## Sheet1
Name |  | Luft Feeder
Modell |  |  |  | AF-1C |  | AF-2C |  | AF-3C |  | AF-4C |  | AF-5C |  | AF-6C
Max. Füttern Breite |  | mm |  | 50 |  | 65 |  | 80 |  | 100 |  | 150 |  | 200
Max. Vorschublänge |  | mm |  | 50 |  | 80 |  | 80 |  | 130 |  | 150 |  | 200
Material Dicke |  | mm |  | 0.5 |  | 0.8 |  | 1.2 |  | 1.5 |  | 2 |  | 2
pneumatischer Druck |  | kg/cm2 |  | 4.5 |  | 4.5 |  | 4.5 |  | 4.5 |  | 4.5 |  | 4.5
Max.Füttern S.P.M |  | MC/min |  | 250 |  | 200 |  | 180 |  | 130 |  | 100 |  | 70
Feste Klemmreibung |  | kg |  | 10 |  | 27 |  | 40 |  | 55 |  | 78 |  | 78
Bewegliche Klammer Reibung |  | kg |  | 30 |  | 49 |  | 65.5 |  | 72.5 |  | 144.5 |  | 169
Spannkraft |  | kg |  | 14 |  | 16.5 |  | 19.5 |  | 25.5 |  | 41 |  | 41
Luftverbrauch |  | L/mm |  | 26.5 |  | 38.5 |  | 47 |  | 58.6 |  | 100.5 |  | 108.5
Gewicht |  | kg |  | 8.8 |  | 9.6 |  | 12.8 |  | 19.6 |  | 38.4 |  | 52.4
| Modell |  |  |  | AF-7C |  | AF-8C |  | AF-9C |  | AF-10C |  | AF-11C
| Max. Füttern Breite |  | mm |  | 250 |  | 300 |  | 350 |  | 400 |  | 450
| Max. Vorschublänge |  | mm |  | 250 |  | 300 |  | 350 |  | 400 |  | 450
| Materialstärke |  | mm |  | 2.5 |  | 2.5 |  | 3 |  | 3 |  | 3
| pneumatischer Druck |  | kg/cm2 |  | 4.5 |  | 4.5 |  | 4.5 |  | 4.5 |  | 4.5
| Max. Füttern S.P.M |  | MC/min |  | 50 |  | 45 |  | 35 |  | 30 |  | 25
| Feste Klemmreibung |  | kg |  | 90 |  | 100 |  | 119 |  | 119 |  | 119
| Bewegliche Klammer Reibung |  | kg |  | 200 |  | 217 |  | 220 |  | 245 |  | 245
| Spannkraft |  | kg |  | 67 |  | 74 |  | 77 |  | 85 |  | 85
| Luftverbrauch |  | L/mm |  | 152 |  | 162.5 |  | 174.2 |  | 182.5 |  | 170.5
| Gewicht |  | kg |  | 80 |  | 96 |  | 156 |  | 178 |  | 200