## Sheet1
Name | Uncoiler Straightener and Servo Feeder Machine 3 in 1
Наименование | Машина с разматывателем, выпрямителем и подающим устройством с сервоприводом 3 в 1
Model | GLK4-400 | GLK4-600 |  |  | GLK4-800 | GLK4-1000 | GLK4-1300
Модель
Material strength | b≤392Mpa σs≤245Mpa
Прочность материала | b≤392 мПа σs≤245 мПа
Material width | 50-300mm | 50-400mm |  |  | 50-600mm | 50-700mm | 50-800mm
Ширина материала | 70-400 мм | 70-600 мм |  |  | 70-800 мм | 70-1000 мм | 70-1300 мм
Applicable material thickness | 0.3-3.2mm
Применяемая толщина материала | 0,6-6,0 мм
Feeding length | 0-9999.99mm
Длина подачи | 0-9999,99 мм
Inside coil diameter | Φ508mm
Внутренний диаметр катушки | Φ508 мм
Max. coil outside diameter | Φ1200mm
Максимальный наружный диаметр катушки | Φ1400 мм
Max. coil weight | 2000KG |  | 3000KG | 5000KG |  | 5000KG | 5000KG
Максимальный вес катушки | 5000 кг |  | 5000 кг | 5000 кг |  | 7000 кг | 7000 кг
Max. feeding speed | 22m/min
Максимальная скорость подачи | 22 м/мин
Expansion style | Hydraulic expansion
Вид расширения | Гидравлическое расширение
Pressing way | With pressing arm
Способ прессования | С прижимным хоботом
Straightener roller | 11 Pieces , top6/bottom 3,Φ48mm
Ролики выпрямителя | 11 штук, 4 наверху/3 внизу,
Power | AC380V±10%，50HZ ±2% , (can be changed according to your requirement)
Мощность | Переменный ток 380 В±10%，50 Гц ±2% (может меняться согласно вашим требованиям)
Pneumatic pressure | 0.5Mpa
Пневматическое давление | 0,5 мПа
Running direction | From left to right
Направление вращения | Слева направо