## Sheet1
Model | APD-80B |  | APD-110B |  | APD-160B |  | APD-200B |  | APD-260
Модель
Type | V | H | V | H | V | H | V | H | V | H
Тип
Capacity(ton) | 80 |  | 110 |  | 160 |  | 200 |  | 260
Вместимость (тонна)
Rated Tonnage point (mm) | 4 | 2 | 6 | 3 | 6 | 3 | 6 | 3 | 7 | 3
Точка номинального тоннажа (мм)
Stroke(mm) | 150 | 70 | 180 | 80 | 200 | 90 | 200 | 100 | 250 | 150
Двойной ход (мм)
Die height(mm) | 340 | 380 | 360 | 410 | 460 | 510 | 460 | 510 | 500 | 550
Высота штампа (мм)
Stroke per minute(spm) | 35-80 | 80-125 | 30-60 | 60-90 | 20-50 | 40-70 | 20-50 | 50-70 | 20-40 | 40-50
Количество двойных шагов в минуту
Slide adjustment(mm) | 80 |  | 80 |  | 100 |  | 110 |  | 120
Регулирование скольжения (мм)
Slide area(mm) | 560*420*70 |  | 650*470*80 |  | 700*550*90 |  | 850*630*90 |  | 950*700*100
Зона скольжения (мм)
Bolster area(mm) | 760*550*90 |  | 900*600*110 |  | 980*880*140 |  | 1140*820*160 |  | 1280*840*180
Зона подштамповой плиты (мм)
Main motor(KW*P) | VS 7.5*4 |  | VS 11*4 |  | VS 15*4 |  | VS18.5*4 |  | VS22*4
Главный двигатель (KW*P)
Slide adjusting device | Electrical driving
Устройство регулировки слайдов | Электрические вождения
Air pressure(kg/cm2) | 6
Атмосферное давление (кг/см2)
Press precision | GB/JIS 1 class
Точность пресса | GB / JIS 1 класс
Press dimension | 1300*1890*3000 |  | 1420*1985*3200 |  | 1600*2200*3500 |  | 1750*2500*3900 |  | 2900*2080*4470
Размер пресса (мм)
Press weight(ton) | 7.8 |  | 10.5 |  | 17.8 |  | 25.3 |  | 35.5
Вес пресса (тонна)
Die cushion capacity(ton) | 3.6 |  | 6.3 |  | 10 |  | 14 |  | 14
Умрите емкость подушки (т)
Stroke of die cushion(mm) | 70 |  | 80 |  | 80 |  | 100 |  | 100
Ход пресс-формы подушки (мм)
Effective area of die cushion(mm) | 450*310 |  | 500*350 |  | 650*420 |  | 710*480 |  | 810*480
Эффективная площадь матрицы подушки (мм)