## Sheet1
Name | C-Type High Speed Press Machine
Наименование | Высокоскоростная пресс-машина типа С
Model | C-25 |  |  |  | C-45
Модель
Capacity | 25Ton |  |  |  | 45Ton
Вместимость | 25 тонн |  |  |  | 45 тонн
Stroke of slide | 20mm | 25mm |  | 30mm | 25mm | 30mm | 40mm
Двойной ход при скольжении | 20 мм | 25 мм |  | 30 мм | 25 мм | 30 мм | 40 мм
Speed (SPM) | 200-1000 | 200-900 |  | 200-800 | 200-800 | 200-700 | 200-600
Скорость (кол-во двойных шагов в минуту)
Die-height(mm) | 185-215 | 183-213 |  | 180-210 | 213-243 | 210-240 | 205-235
Высота штампа (мм)
Bolster (mm) | 600 x 300 x 80 |  |  |  | 680mm x 420mm x 90mm
Подштамповая плита (мм) |  |  |  |  | 680 мм x 420 мм x 90 мм
Area of slide(mm) | 320mm x 220mm |  |  |  | 420mm x 320mm
Зона скольжения (мм) | 320 мм x 220 мм |  |  |  | 420 мм x 320 мм
Slide adjustment(mm) | 30 |  |  |  | 30
Регулирование скольжения (мм)
Bed opening(mm) | 100x 300(400) |  |  |  | 100 x 400 (500)
Отверстие постели (мм)
Motor(HP) | 5 |  |  |  | 7.5
Двигатель (ВД)
Machine weight(kg) | 2919 |  |  |  | 5080
Вес машины (кг)
Lubrication system | Forceful Automation
Система смазки | Принудительная автоматизация
Variable speed system | Inverter
Система переменной скорости | Инвертор
Clutch and Brake | Air clutch, Friction brake
Муфта сцепления и тормоз | Пневматическая муфта сцепления, фрикционный тормоз
Vibration reduction | Mechanical Mounting or Pneumatic Mounting
Уменьшение вибрации | Механический монтаж или пневматический монтаж
Name | C-Type High Speed Press Machine
Наименование | Высокоскоростная пресс-машина типа С
Model | C-65 |  |  |  | C-85
Модель
Capacity | 65Ton |  |  |  | 85Ton
Вместимость | 65 тонн |  |  |  | 85 тонн
Stroke of slide | 30mm |  | 40mm | 50mm | 40mm | 50mm | 60mm
Двойной ход при скольжении | 30 мм |  | 40 мм | 50 мм | 40 мм | 50 мм | 60 мм
Speed (SPM) | 200-700 |  | 200-600 | 200-500 | 200-400 | 200-300 | 200-300
Скорость (кол-во двойных шагов в минуту)
Die-height (mm) | 206-256 |  | 200-250 | 196-246 | 310-360 | 305-355 | 300-350
Высота штампа (мм)
Bolster (mm) | 890x520x110 |  |  |  | 1000x600x150
Подштамповая плита (мм)
Area of slide (mm) | 550x350mm |  |  |  | 700x450mm
Зона скольжения (мм) | 550x350 мм |  |  |  | 700x450 мм
Slide adjustment (mm) | 50mm |  |  |  | 50mm
Регулирование скольжения (мм) | 50 мм |  |  |  | 50 мм
Bed opening (mm) | 100x450(550)mm |  |  |  | 170x600(700)mm
Отверстие постели (мм) | 100x450(550) мм |  |  |  | 170x600(700) мм
Motor(HP) | 15HP |  |  |  | 30HP
Двигатель (ВД) | 15 ВД |  |  |  | 30 ВД
Machine weight(kg) | 8016kg |  |  |  | 14500kg
Вес машины (кг) | 8016 кг |  |  |  | 14500 кг
Lubrication system | Forceful Automation
Система смазки | Принудительная автоматизация
Variable speed system | Inverter
Система переменной скорости | Инвертор
Clutch and Brake | Air clutch, Friction brake
Муфта сцепления и тормоз | Пневматическая муфта сцепления, фрикционный тормоз
Vibration reduction | Mechanical Mounting or Pneumatic Mounting
Уменьшение вибрации | Механический монтаж или пневматический монтаж