## Sheet1
Name |  | Air feeder
Наименование |  | Воздушное подающее устройство
Model |  |  |  |  | AF-1C | AF-2C |  | AF-3C |  | AF-4C |  | AF-5C | AF-6C
Модель
Max. feeding with |  | mm |  |  | 50 | 65 |  | 80 |  | 100 |  | 150 | 200
Максимальная ширина подачи |  | мм
Max. feeding length |  | mm |  |  | 50 | 80 |  | 80 |  | 130 |  | 150 | 200
Максимальная длина подачи |  | мм
Material thickness |  | mm |  |  | 0.5 | 0.8 |  | 1.2 |  | 1.5 |  | 2 | 2
Толщина материала |  | мм
Pneumatic pressure |  | kg/cm2 |  |  | 4.5 | 4.5 |  | 4.5 |  | 4.5 |  | 4.5 | 4.5
Пневматическое давление |  | кг/см²
Max. feeding S.P.M |  | MC/min |  |  | 250 | 200 |  | 180 |  | 130 |  | 100 | 70
Максимальное количество двойных ходов в минуту при подаче. |  | МК/мин
Fixed clamp friction |  | kg |  |  | 10 | 27 |  | 40 |  | 55 |  | 78 | 78
Трение фиксированного зажима |  | кг
Moving clamp friction |  | kg |  |  | 30 | 49 |  | 65.5 |  | 72.5 |  | 144.5 | 169
Трение подвижного зажима |  | кг
Tension force |  | kg |  |  | 14 | 16.5 |  | 19.5 |  | 25.5 |  | 41 | 41
Сила натяжения |  | кг
Air consumption |  | L/mm |  |  | 26.5 | 38.5 |  | 47 |  | 58.6 |  | 100.5 | 108.5
Расход воздуха |  | л/мм
Weight |  | kg |  |  | 8.8 | 9.6 |  | 12.8 |  | 19.6 |  | 38.4 | 52.4
Вес |  | кг
| Model |  |  | AF-7C |  |  | AF-8C |  | AF-9C |  | AF-10C |  |  | AF-11C
Модель
| Max. feeding with |  | mm | 250 |  |  | 300 |  | 350 |  | 400 |  |  | 450
| Максимальная ширина подачи |  | мм
| Max. feeding length |  | mm | 250 |  |  | 300 |  | 350 |  | 400 |  |  | 450
| Максимальная длина подачи |  | мм
| Material thickness |  | mm | 2.5 |  |  | 2.5 |  | 3 |  | 3 |  |  | 3
| Толщина материала |  | мм
| Pneumatic pressure |  | kg/cm2 | 4.5 |  |  | 4.5 |  | 4.5 |  | 4.5 |  |  | 4.5
| Пневматическое давление |  | кг/см²
| Max. feeding S.P.M |  | MC/min | 50 |  |  | 45 |  | 35 |  | 30 |  |  | 25
| Максимальное количество двойных ходов в минуту при подаче. |  | МК/мин
| Fixed clamp friction |  | kg | 90 |  |  | 100 |  | 119 |  | 119 |  |  | 119
| Трение фиксированного зажима |  | кг
| Moving clamp friction |  | kg | 200 |  |  | 217 |  | 220 |  | 245 |  |  | 245
| Трение подвижного зажима |  | кг
| Tension force |  | kg | 67 |  |  | 74 |  | 77 |  | 85 |  |  | 85
| Сила натяжения |  | кг
| Air consumption |  | L/mm | 152 |  |  | 162.5 |  | 174.2 |  | 182.5 |  |  | 170.5
| Расход воздуха |  | л/мм
| Weight |  | kg | 80 |  |  | 96 |  | 156 |  | 178 |  |  | 200
| Вес |  | кг