## Sheet1
Name | Zigzag Feeder Machine
Наименование | Машина с зигзагообразным подающим устройством
Model |  | NCP-200 |  | NCP-300 |  | NCP-400 |  | NCP-500 | NCP-600 | NCP-700 | NCP-800 | NCP-900 | NCP-1000
Модель
Coil width | mm | 200 |  | 300 |  | 400 |  | 500 | 600 | 700 | 800 | 900 | 1000
Ширина катушки | мм
Coil thickness | mm | 0.1-3.0
Толщина катушки | мм
Max. Feeding length | mm | 0-9999.99
Максимальная длина подачи | мм
Migration speed | m/min | 30（max）
Скорость передвижения | м/мин | 30 (макс)
Feeding speed | m/min | 20（max）
Скорость подачи | м/мин | 20 (макс)
Migration distance | (max）mm | 100 | 150 |  | 200 |  | 250 |  | 300 | 350 | 400 | 450 | 500
Дальность передвижения | (макс.)
мм
Pressing way |  | Spring Type
Способ прессования |  | Пружинный тип
Releasing System |  | Pneumatic Type
Выпускная система |  | Пневматический тип
Feed Precision | mm | ±0.2
Точность подачи | мм
Feeding Direction |  | Left→Right
Направление подачи |  | Слева направо
Applicable Material |  | SPCC, SUS
Применяемый материал
Drive system |  | Single geared | [7 empty] | Double Geared
Приводная система |  | С одной скоростью | [7 empty] | С двумя скоростями
Control way |  | Electric control cabinet and hand switch box
Способ управления |  | Шкаф электрического управления и ручная распределительная коробка
Feeding line height | mm | Distance from floor to press worktable + Bottom mould height ±100mm
Высота линии подачи | мм | Расстояние от пола до рабочего стола пресса + Вес нижней формы ±100 мм