## Sheet1
Name | C-Type High Speed Press Machine
Наименование | Высокоскоростная пресс-машина типа H
Model | RH-30 |  |  |  | RH-45
Модель
Capacity | 30Ton |  |  |  | 45Ton
Вместимость | 25 тонн |  |  |  | 45 тонн
Stroke of slide | 20mm | 25mm |  | 30mm | 25mm | 30mm | 40mm
Двойной ход при скольжении | 25 мм | 30 мм |  | 40 мм | 25 мм | 30 мм | 40 мм
Speed (SPM) | 200-900 | 200-800 |  | 200-600 | 200-900 | 200-800 | 200-600
Скорость (кол-во двойных шагов в минуту)
Die-height(mm) | 192-232 | 190-230 |  | 185-225 | 208-248 | 205-245 | 200-240
Высота штампа (мм)
Bolster (mm) | 660мм x 460мм x 110мм |  |  |  | 680mm x 420mm x 90mm
Подштамповая плита (мм) |  |  |  |  | 780 мм x 650 мм x 120 мм
Area of slide(mm) | 320mm x 220mm |  |  |  | 420mm x 320mm
Зона скольжения (мм) | 630 мм x 330 мм |  |  |  | 730 мм x 380 мм
Slide adjustment(mm) | 40.00мм |  |  |  | 40.00мм
Регулирование скольжения (мм)
Bed opening(mm) | 100x550 |  |  |  | 120 x 550
Отверстие постели (мм)
Motor(HP) | 10 |  |  |  | 15
Двигатель (ВД)
Machine weight(kg) | 5200 |  |  |  | 8516
Вес машины (кг)
Lubrication system | Forceful Automation
Система смазки | Принудительная автоматизация И масляный радиатор
Variable speed system | Inverter
Система переменной скорости | Инвертор
Clutch and Brake | Air clutch, Friction brake
Муфта сцепления и тормоз | Пневматическая муфта сцепления, фрикционный тормоз
Vibration reduction | Mechanical Mounting or Pneumatic Mounting
Уменьшение вибрации | Механический монтаж или пневматический монтаж
Name | C-Type High Speed Press Machine
Наименование | Высокоскоростная пресс-машина типа H
Model | H-65 |  |  |  | H-85
Модель
Capacity | 65Ton |  |  |  | 85Ton
Вместимость | 65 тонн |  |  |  | 85 тонн
Stroke of slide | 30mm |  | 40mm | 50mm | 40mm | 50mm | 60mm
Двойной ход при скольжении | 30 мм |  | 40 мм | 50 мм | 40 мм | 50 мм | 60 мм
Speed (SPM) | 200-600 |  | 200-500 | 200-400 | 200-700 | 200-600 | 200-500
Скорость (кол-во двойных шагов в минуту)
Die-height (mm) | 270-320 |  | 265-315 | 260-310 | 370-320 | 305-355 | 300-350
Высота штампа (мм)
Bolster (mm) | 950x7000x135 |  |  |  | 1200x900x150
Подштамповая плита (мм)
Area of slide (mm) | 900x450mm |  |  |  | 700x450mm
Зона скольжения (мм) | 9000x450 мм |  |  |  | 1100x650 мм
Slide adjustment (mm) | 50mm |  |  |  | 50mm
Регулирование скольжения (мм) | 50 мм |  |  |  | 50 мм
Bed opening (mm) | 125x50(550)mm |  |  |  | 850x600(700)mm
Отверстие постели (мм) | 125x650 мм |  |  |  | 850x150 мм
Motor(HP) | 15HP |  |  |  | 30HP
Двигатель (ВД) | 25 ВД |  |  |  | 30 ВД
Machine weight(kg) | 801kg |  |  |  | 14500kg
Вес машины (кг) | 16080 кг |  |  |  | 19000 кг
Lubrication system | Forceful Automation
Система смазки | Принудительная автоматизация
Variable speed system | Inverter
Система переменной скорости | Инвертор
Clutch and Brake | Air clutch, Friction brake
Муфта сцепления и тормоз | Пневматическая муфта сцепления, фрикционный тормоз
Vibration reduction | Mechanical Mounting or Pneumatic Mounting
Уменьшение вибрации | Механический монтаж или пневматический монтаж