## Sheet1
Name | Flat Electric Uncoiler Machine
Наименование | Машина с плоским электрическим разматывателем
Model | FU-1000 | FU-2000 | FU-3000
Модель
Material thickness(mm) | 1 | 1.2 | 1.2
Толщина материала (мм)
Material width (mm) | 120 | 150 | 150
Ширина материала (мм)
Load weight (kg) | 1000 | 1500 | 3000
Вес груза (кг)
Load height (mm) | 600 | 600 | 600
Высота груза (мм)
Coil outer diameter(mm) | 800 | 1000 | 110
Наружный диаметр катушки (мм)
Feeding speed(m/min) | 0-24 | 0-24 | 0-24
Скорость подачи (м/мин)
Motor (HP) | o.5 | 1 | 3
Двигатель (ВД)