## Sheet1
Model | Unit | MT-600F | MT-800F | MT-1000F | MT-1300F
Модель | Ед. изм
Material width | Mm | 600 | 800 | 1000 | 1300
Материал ширина | мм
Material thickness | мм | 0.35-1.6 | 0.35-1.6 | 0.35-1.6 | 0.35-1.6
Толщина материала
Max.outer dia | Mm | 1200 | 1200 | 1200 | 1200
Max.outer диам | мм
Material inner dia | Mm | Ø450-530 | Ø450-530 | Ø450-530 | Ø450-530
Материал внутренний диаметр | мм
Material weight | Kg | 5000 | 5000 | 8000 | 10000
вес материала | кг
Expansion way | Hydraulic expansion
Расширительный путь | Гидравлическое расширение