## Sheet1
Specified outside diameter | Specified thickness | Mass per unit length | Cross- sectional area | Second moment of area | Radius of gyration | Elastic section modulus | Plastic section modulus | Torsional inertia constant | Torsional modulus constant | Super- ficial area per metre length | Nominal length per tonne
D | T | M | A | I | i | Wel | Wpl | It | Ct | As
mm | mm | kg/m | cm2 | cm4 | cm | cm3 | cm3 | cm 4 | cm3 | m 2 /m | M
355,6 | 6,3 | 54,3 | 69,1 | 10550 | 12,4 | 593 | 769 | 21090 | 1186 | 1,12 | 18,4
355,6 | 8,0 | 68,6 | 87,4 | 13200 | 12,3 | 742 | 967 | 26400 | 1485 | 1,12 | 14,6
355,6 | 10,0 | 85,2 | 109 | 16220 | 12,2 | 912 | 1195 | 32450 | 1825 | 1,12 | 11,7
355,6 | 12,5 | 106 | 135 | 19850 | 12,1 | 1117 | 1472 | 39700 | 2233 | 1,12 | 9,45
355,6 | 14,2 | 120 | 152 | 22230 | 12,1 | 1250 | 1656 | 44460 | 2500 | 1,12 | 8,36
355,6 | 16,0 | 134 | 171 | 24660 | 12,0 | 1387 | 1847 | 49330 | 2774 | 1,12 | 7,46
355,6 | 20,0 | 166 | 211 | 29790 | 11,9 | 1676 | 2255 | 59580 | 3351 | 1,12 | 6,04
355,6 | 25,0 | 204 | 260 | 35680 | 11,7 | 2007 | 2738 | 71350 | 4013 | 1,12 | 4,91
406,4 | 6,3 | 62,2 | 79,2 | 15850 | 14,1 | 780 | 1009 | 31700 | 1560 | 1,28 | 16,1
406,4 | 8,0 | 78,6 | 100 | 19870 | 14,1 | 978 | 1270 | 39750 | 1956 | 1,28 | 12,7
406,4 | 10,0 | 97,8 | 125 | 24480 | 14,0 | 1205 | 1572 | 48950 | 2409 | 1,28 | 10,2
406,4 | 12,5 | 121 | 155 | 30030 | 13,9 | 1478 | 1940 | 60060 | 2956 | 1,28 | 8,24
406,4 | 14,2 | 137 | 175 | 33690 | 13,9 | 1658 | 2185 | 67370 | 3315 | 1,28 | 7,28
406,4 | 16,0 | 154 | 196 | 37450 | 13,8 | 1843 | 2440 | 74900 | 3686 | 1,28 | 6,49
406,4 | 20,0 | 191 | 243 | 45430 | 13,7 | 2236 | 2989 | 90860 | 4472 | 1,28 | 5,25
406,4 | 25,0 | 235 | 300 | 54700 | 13,5 | 2692 | 3642 | 109400 | 5384 | 1,28 | 4,25
406,4 | 30,0 | 278 | 355 | 63220 | 13,3 | 3111 | 4259 | 126500 | 6223 | 1,28 | 3,59
406,4 | 40,0 | 361 | 460 | 78190 | 13,0 | 3848 | 5391 | 156000 | 7696 | 1,28 | 2,77
457,0 | 6,3 | 70,0 | 89,2 | 22650 | 15,9 | 991 | 1280 | 45310 | 1983 | 1,44 | 14,3
457,0 | 8,0 | 88,6 | 113 | 28450 | 15,9 | 1245 | 1613 | 56900 | 2490 | 1,44 | 11,3
457,0 | 10,0 | 110 | 140 | 35090 | 15,8 | 1536 | 1998 | 70180 | 3071 | 1,44 | 9,07
457,0 | 12,5 | 137 | 175 | 43150 | 15,7 | 1888 | 2470 | 86290 | 3776 | 1,44 | 7,30
457,0 | 14,2 | 155 | 198 | 48460 | 15,7 | 2121 | 2785 | 96930 | 4242 | 1,44 | 6,45
457,0 | 16,0 | 174 | 222 | 53960 | 15,6 | 2361 | 3113 | 107900 | 4723 | 1,44 | 5,75
457,0 | 20,0 | 216 | 275 | 65680 | 15,5 | 2874 | 3822 | 131400 | 5749 | 1,44 | 4,64
457,0 | 25,0 | 266 | 339 | 79420 | 15,3 | 3475 | 4671 | 158800 | 6951 | 1,44 | 3,75
457,0 | 30,0 | 316 | 402 | 92170 | 15,1 | 4034 | 5479 | 184300 | 8068 | 1,44 | 3,17
457,0 | 40,0 | 411 | 524 | 115000 | 14,8 | 5031 | 6977 | 229900 | 10060 | 1,44 | 2,43
508,0 | 6,3 | 77,9 | 99,3 | 31250 | 17,7 | 1230 | 1586 | 62490 | 2460 | 1,60 | 12,8
508,0 | 8,0 | 98,6 | 126 | 39280 | 17,7 | 1546 | 2000 | 78560 | 3093 | 1,60 | 10,1
508,0 | 10,0 | 123 | 156 | 48520 | 17,6 | 1910 | 2480 | 97040 | 3820 | 1,60 | 8,14
508,0 | 12,5 | 153 | 195 | 59760 | 17,5 | 2353 | 3070 | 119500 | 4705 | 1,60 | 6,55
508,0 | 14,2 | 173 | 220 | 67200 | 17,5 | 2646 | 3463 | 134400 | 5291 | 1,60 | 5,78
508,0 | 16,0 | 194 | 247 | 74910 | 17,4 | 2949 | 3874 | 149800 | 5898 | 1,60 | 5,15
508,0 | 20,0 | 241 | 307 | 91430 | 17,3 | 3600 | 4766 | 182900 | 7199 | 1,60 | 4,15
508,0 | 25,0 | 298 | 379 | 111000 | 17,1 | 4367 | 5837 | 221800 | 8734 | 1,60 | 3,36
508,0 | 30,0 | 354 | 451 | 129200 | 16,9 | 5086 | 6864 | 258400 | 10170 | 1,60 | 2,83
508,0 | 40,0 | 462 | 588 | 162200 | 16,6 | 6385 | 8782 | 324400 | 12770 | 1,60 | 2,17
508,0 | 50,0 | 565 | 719 | 190900 | 16,3 | 7515 | 10530 | 381800 | 15030 | 1,60 | 1,77
610,0 | 6,3 | 93,8 | 119 | 54440 | 21,3 | 1785 | 2296 | 108900 | 3570 | 1,9 | 10,7
610,0 | 8,0 | 119 | 151 | 68550 | 21,3 | 2248 | 2899 | 137100 | 4495 | 1,9 | 8,42
610,0 | 10,0 | 148 | 188 | 84850 | 21,2 | 2782 | 3600 | 169700 | 5564 | 1,9 | 6,76
610,0 | 12,5 | 184 | 235 | 104800 | 21,1 | 3435 | 4463 | 209600 | 6869 | 1,9 | 5,43
610,0 | 14,2 | 209 | 266 | 118000 | 21,1 | 3869 | 5042 | 236000 | 7738 | 1,9 | 4,79
610,0 | 16,0 | 234 | 299 | 131800 | 21,0 | 4321 | 5647 | 263600 | 8641 | 1,9 | 4,27
610,0 | 20,0 | 291 | 371 | 161500 | 20,9 | 5295 | 6965 | 323000 | 10590 | 1,9 | 3,44
610,0 | 25,0 | 361 | 459 | 196900 | 20,7 | 6456 | 8561 | 393800 | 12910 | 1,9 | 2,77
610,0 | 30,0 | 429 | 547 | 230500 | 20,5 | 7557 | 10100 | 461000 | 15110 | 1,9 | 2,33
610,0 | 40,0 | 562 | 716 | 292300 | 20,2 | 9585 | 13020 | 585000 | 19170 | 1,9 | 1,78
610,0 | 50,0 | 691 | 880 | 347600 | 19,9 | 11400 | 15720 | 695000 | 22790 | 1,9 | 1,45
711,0 | 6,3 | 109 | 139 | 86590 | 24,9 | 2436 | 3129 | 173000 | 4871 | 2,23 | 9,13
711,0 | 8,0 | 139 | 177 | 109200 | 24,9 | 3071 | 3954 | 218000 | 6141 | 2,23 | 7,21
711,0 | 10,0 | 173 | 220 | 135300 | 24,8 | 3806 | 4914 | 270600 | 7612 | 2,23 | 5,78
711,0 | 12,5 | 215 | 274 | 167300 | 24,7 | 4707 | 6099 | 334700 | 9415 | 2,23 | 4,64
711,0 | 14,2 | 244 | 311 | 188700 | 24,6 | 5309 | 6895 | 377500 | 10620 | 2,23 | 4,10
711,0 | 16,0 | 274 | 349 | 211000 | 24,6 | 5936 | 7730 | 422100 | 11870 | 2,23 | 3,65
711,0 | 20,0 | 341 | 434 | 259400 | 24,4 | 7295 | 9552 | 518700 | 14590 | 2,23 | 2,93
711,0 | 25,0 | 423 | 539 | 317400 | 24,3 | 8927 | 11770 | 634700 | 17850 | 2,23 | 2,36
711,0 | 30,0 | 504 | 642 | 372800 | 24,1 | 10490 | 13920 | 745600 | 20970 | 2,23 | 1,98
711,0 | 40,0 | 662 | 843 | 476200 | 23,8 | 13400 | 18030 | 952500 | 26790 | 2,23 | 1,51
711,0 | 50,0 | 815 | 1038 | 570300 | 23,4 | 16040 | 21890 | 1141000 | 32090 | 2,23 | 1,23
711,0 | 60,0 | 963 | 1227 | 655600 | 23,1 | 18440 | 25500 | 1311000 | 36890 | 2,23 | 1,04
762,0 | 6,3 | 117 | 150 | 106800 | 26,7 | 2803 | 3598 | 213600 | 5605 | 2,39 | 8,52
762,0 | 8,0 | 149 | 190 | 134700 | 26,7 | 3535 | 4548 | 269400 | 7070 | 2,39 | 6,72
762,0 | 10,0 | 185 | 236 | 167000 | 26,6 | 4384 | 5655 | 334100 | 8768 | 2,39 | 5,39
762,0 | 12,5 | 231 | 294 | 206700 | 26,5 | 5426 | 7023 | 413500 | 10850 | 2,39 | 4,33
762,0 | 14,2 | 262 | 334 | 233000 | 26,4 | 6120 | 7940 | 467000 | 12300 | 2,39 | 3,82
762,0 | 16,0 | 294 | 375 | 261000 | 26,4 | 6850 | 8906 | 522000 | 13700 | 2,39 | 3,40
762,0 | 20,0 | 366 | 466 | 321100 | 26,2 | 8427 | 11010 | 642200 | 16860 | 2,39 | 2,73
762,0 | 25,0 | 454 | 579 | 393500 | 26,1 | 10330 | 13580 | 786900 | 20650 | 2,39 | 2,20
762,0 | 30,0 | 542 | 690 | 462900 | 25,9 | 12150 | 16080 | 925700 | 24300 | 2,39 | 1,85
762,0 | 40,0 | 712 | 907 | 593000 | 25,6 | 15570 | 20870 | 1186000 | 31130 | 2,39 | 1,40
762,0 | 50,0 | 878 | 1118 | 712200 | 25,2 | 18690 | 25390 | 1424000 | 37390 | 2,39 | 1,14
813,0 | 8,0 | 159 | 202 | 163900 | 28,5 | 4032 | 5184 | 327800 | 8064 | 2,55 | 6,30
813,0 | 10,0 | 198 | 252 | 203400 | 28,4 | 5003 | 6448 | 406800 | 10010 | 2,55 | 5,05
813,0 | 12,5 | 247 | 314 | 251900 | 28,3 | 6196 | 8011 | 503700 | 12390 | 2,55 | 4,05
813,0 | 14,2 | 280 | 356 | 284000 | 28,2 | 6990 | 9060 | 569000 | 14000 | 2,55 | 3,57
813,0 | 16,0 | 314 | 401 | 318200 | 28,2 | 7828 | 10170 | 636400 | 15660 | 2,55 | 3,18
813,0 | 20,0 | 391 | 498 | 391900 | 28,0 | 9641 | 12580 | 783800 | 19280 | 2,55 | 2,56
813,0 | 25,0 | 486 | 619 | 480900 | 27,9 | 11830 | 15530 | 961700 | 23660 | 2,55 | 2,06
813,0 | 30,0 | 579 | 738 | 566400 | 27,7 | 13930 | 18400 | 1132800 | 27870 | 2,55 | 1,73
914,0 | 8,0 | 179 | 228 | 233700 | 32,0 | 5113 | 6567 | 467300 | 10230 | 2,87 | 5,59
914,0 | 10,0 | 223 | 284 | 290500 | 32,0 | 6349 | 8172 | 580300 | 12700 | 2,87 | 4,49
914,0 | 12,5 | 278 | 354 | 359700 | 31,9 | 7871 | 10160 | 719400 | 15740 | 2,87 | 3,60
914,0 | 14,2 | 315 | 401 | 406000 | 31,8 | 8890 | 11500 | 813000 | 17800 | 2,87 | 3,17
914,0 | 16,0 | 354 | 451 | 455100 | 31,8 | 9959 | 12900 | 910300 | 19920 | 2,87 | 2,82
914,0 | 20,0 | 441 | 562 | 561500 | 31,6 | 12290 | 15990 | 1123000 | 24570 | 2,87 | 2,27
914,0 | 25,0 | 548 | 698 | 690320 | 31,4 | 15100 | 19760 | 1381000 | 30210 | 2,87 | 1,82
914,0 | 30,0 | 654 | 833 | 814800 | 31,3 | 17830 | 23450 | 1630000 | 35660 | 2,87 | 1,53
1016,0 | 8,0 | 199 | 253 | 321800 | 35,6 | 6334 | 8129 | 643600 | 12670 | 3,19 | 5,03
1016,0 | 10,0 | 248 | 316 | 399900 | 35,6 | 7871 | 10120 | 799700 | 15740 | 3,19 | 4,03
1016,0 | 12,5 | 309 | 394 | 496100 | 35,5 | 9766 | 12590 | 992250 | 19530 | 3,19 | 3,23
1016,0 | 14,2 | 351 | 447 | 561000 | 35,4 | 11000 | 14300 | 1120000 | 22100 | 3,19 | 2,85
1016,0 | 16,0 | 395 | 503 | 628480 | 35,4 | 12370 | 16000 | 1257000 | 24740 | 3,19 | 2,53
1016,0 | 20,0 | 491 | 626 | 776300 | 35,2 | 15280 | 19840 | 1553000 | 30560 | 3,19 | 2,04
1016,0 | 25,0 | 611 | 778 | 956100 | 35,0 | 18820 | 24560 | 1912000 | 37640 | 3,19 | 1,64
1016,0 | 30,0 | 729 | 929 | 1130000 | 34,9 | 22250 | 29180 | 2261000 | 44500 | 3,19 | 1,37
1067,0 | 10,0 | 261 | 332 | 463800 | 37,4 | 8693 | 11170 | 927500 | 17390 | 3,35 | 3,84
1067,0 | 12,5 | 325 | 414 | 575670 | 37,3 | 10790 | 13900 | 1151000 | 21580 | 3,35 | 3,08
1067,0 | 14,2 | 369 | 470 | 651000 | 37,2 | 12200 | 15700 | 1300000 | 24400 | 3,35 | 2,71
1067,0 | 16,0 | 415 | 528 | 729610 | 37,2 | 13680 | 17680 | 1459000 | 27350 | 3,35 | 2,41
1067,0 | 20,0 | 516 | 658 | 901800 | 37,0 | 16900 | 21930 | 1804000 | 33810 | 3,35 | 1,94
1067,0 | 25,0 | 642 | 818 | 1111000 | 36,9 | 20830 | 27150 | 2223000 | 41660 | 3,35 | 1,56
1067,0 | 30,0 | 767 | 977 | 1315000 | 36,7 | 24650 | 32270 | 2630000 | 49290 | 3,35 | 1,30
1168,0 | 10,0 | 286 | 364 | 609800 | 40,9 | 10440 | 13410 | 1220000 | 20890 | 3,67 | 3,50
1168,0 | 12,5 | 356 | 454 | 757400 | 40,9 | 12970 | 16690 | 1515000 | 25940 | 3,67 | 2,81
1168,0 | 14,2 | 404 | 515 | 856700 | 40,8 | 14670 | 18910 | 1713000 | 29340 | 3,67 | 2,47
1168,0 | 16,0 | 455 | 579 | 960800 | 40,7 | 16450 | 21240 | 1922000 | 32900 | 3,67 | 2,20
1168,0 | 20,0 | 566 | 721 | 1189000 | 40,6 | 20350 | 26360 | 2377000 | 40710 | 3,67 | 1,77
1168,0 | 25,0 | 705 | 898 | 1467000 | 40,4 | 25120 | 32670 | 2933000 | 50230 | 3,67 | 1,42
1219,0 | 10,0 | 298 | 380 | 694000 | 42,7 | 11390 | 14620 | 1388000 | 22770 | 3,83 | 3,35
1219,0 | 12,5 | 372 | 474 | 862200 | 42,7 | 14150 | 18200 | 1724000 | 28290 | 3,83 | 2,69
1219,0 | 14,2 | 422 | 537 | 975300 | 42,6 | 16000 | 20610 | 1951000 | 32000 | 3,83 | 2,37
1219,0 | 16,0 | 475 | 605 | 1094000 | 42,5 | 17950 | 23160 | 2188000 | 35900 | 3,83 | 2,11
1219,0 | 20,0 | 591 | 753 | 1354000 | 42,4 | 22220 | 28760 | 2708000 | 44440 | 3,83 | 1,69
1219,0 | 25,0 | 736 | 938 | 1672000 | 42,2 | 27430 | 35650 | 3344000 | 54860 | 3,83 | 1,36