## H Piles JIS
H Piles JIS Dimensions and Sectional Properties(JIS G3192:1994 JIS G3136:2008)
Size Depth*Width | Theoretical Weight(Kg/M) | Standard Section Dimension(mm) |  |  |  |  | Section Area(CM2)
| W | H | B | t1 | t2 | r | A
100*100 | 16.9 | 100 | 100 | 6 | 8 | 8 | 21.59
125*125 | 23.6 | 125 | 125 | 6.5 | 9 | 8 | 30
150*75 | 14 | 150 | 75 | 5 | 7 | 8 | 17.85
150*100 | 20.7 | 148 | 100 | 6 | 9 | 8 | 26.35
150*150 | 31.1 | 150 | 150 | 7 | 10 | 8 | 39.65
200*100 | 17.8 | 198 | 99 | 4.5 | 7 | 8 | 22.69
| 20.9 | 200 | 100 | 5.5 | 8 | 8 | 26.67
200*150 | 29.9 | 194 | 150 | 6 | 9 | 8 | 38.11
200*200 | 49.9 | 200 | 200 | 8 | 12 | 13 | 63.53
250*125 | 25.1 | 248 | 124 | 5 | 8 | 8 | 31.99
| 29 | 250 | 125 | 6 | 9 | 8 | 36.97
250*175 | 43.6 | 244 | 175 | 7 | 11 | 13 | 55.49
250*250 | 71.8 | 250 | 250 | 9 | 14 | 13 | 91.43
300*150 | 32 | 298 | 149 | 5.5 | 8 | 13 | 40.8
| 36.7 | 300 | 150 | 6.5 | 9 | 13 | 46.78
300*200 | 55.8 | 294 | 200 | 8 | 12 | 13 | 71.05
300*300 | 93 | 300 | 300 | 10 | 15 | 13 | 118.5
350*175 | 41.2 | 346 | 174 | 6 | 9 | 13 | 52.45
| 49.4 | 350 | 175 | 7 | 11 | 13 | 62.91
350*250 | 78.1 | 340 | 250 | 9 | 14 | 13 | 99.53
350*350 | 135 | 350 | 350 | 12 | 19 | 13 | 171.9
400*200 | 56.1 | 396 | 199 | 7 | 11 | 13 | 71.41
| 65.4 | 400 | 200 | 8 | 13 | 13 | 83.37
400*300 | 105 | 390 | 300 | 10 | 16 | 13 | 133.3
400*400 | 172 | 400 | 400 | 13 | 21 | 22 | 218.7
| 232 | 414 | 405 | 18 | 28 | 22 | 295.4
| 283 | 428 | 407 | 20 | 35 | 22 | 360.7
| 415 | 458 | 417 | 30 | 50 | 22 | 528.6
| 605 | 498 | 432 | 45 | 70 | 22 | 770.1
450*200 | 65.1 | 446 | 199 | 8 | 12 | 13 | 82.97
| 74.9 | 450 | 200 | 9 | 14 | 13 | 95.43
450*300 | 121 | 440 | 300 | 11 | 18 | 13 | 153.9
500*200 | 77.9 | 496 | 199 | 9 | 14 | 13 | 99.29
| 88.2 | 500 | 200 | 10 | 16 | 13 | 112.3
500*300 | 111 | 482 | 300 | 11 | 15 | 13 | 141.2
| 125 | 488 | 300 | 11 | 18 | 13 | 159.2
600*200 | 92.5 | 596 | 199 | 10 | 15 | 13 | 117.8
| 103 | 600 | 200 | 11 | 17 | 13 | 131.7
600*300 | 133 | 582 | 300 | 12 | 17 | 13 | 169.2
| 147 | 588 | 300 | 12 | 20 | 13 | 187.2
| 170 | 594 | 302 | 14 | 23 | 13 | 217.1
700*300 | 163 | 692 | 300 | 13 | 20 | 18 | 207.5
| 182 | 700 | 300 | 13 | 24 | 18 | 231.5
800*300 | 188 | 792 | 300 | 14 | 22 | 18 | 239.5
| 207 | 800 | 300 | 14 | 26 | 18 | 263.5
900*300 | 210 | 890 | 299 | 15 | 23 | 18 | 266.9
| 240 | 900 | 300 | 16 | 28 | 18 | 305.8
| 283 | 912 | 302 | 18 | 34 | 18 | 360.1
| 304 | 918 | 303 | 19 | 27 | 18 | 387.4
1000*300 | 217 | 970 | 297 | 16 | 21 | 18 | 276
| 248 | 980 | 298 | 17 | 26 | 18 | 315.5
| 271 | 990 | 298 | 17 | 31 | 18 | 345.3
| 310 | 1000 | 300 | 19 | 36 | 18 | 395.1
| 345 | 1008 | 302 | 21 | 40 | 18 | 439.3

## H Piles ASTM A6
H Piles ASTM A6-2014 Dimensions and Sectional Properties
Size | Theoretical Weight |  | Standard Section Dimension (mm) |  |  |  |  | Section Area(cm2)
| W（lbs/ft） | W（kg/m） | H | B | t1 | t2 | r | A
W4×4 | 13 | 19.3 | 106 | 103 | 7.1 | 8.8 | 7.6 | 24.9
W5×5 | 16 | 23.8 | 127 | 127 | 6.1 | 9.1 | 7.6 | 30.26
| 19 | 28.1 | 131 | 128 | 6.9 | 10.9 | 7.6 | 35.88
W6×4 | 8.5 | 13 | 148 | 100 | 4.3 | 4.9 | 7.6 | 16.25
| 9 | 13.5 | 150 | 100 | 4.3 | 5.5 | 7.6 | 17.48
| 12 | 18 | 153 | 102 | 5.8 | 7.1 | 7.6 | 22.99
| 16 | 24 | 160 | 102 | 6.6 | 10.3 | 7.6 | 30.76
W6×6 | 15 | 22.5 | 152 | 152 | 5.8 | 6.6 | 7.6 | 28.63
| 20 | 29.8 | 157 | 153 | 6.6 | 9.3 | 7.6 | 38.1
| 25 | 37.1 | 162 | 154 | 8.1 | 11.6 | 7.6 | 47.57
W8×4 | 10 | 15 | 200 | 100 | 4.3 | 5.2 | 7.6 | 19.08
| 13 | 19.3 | 203 | 102 | 5.8 | 6.5 | 7.6 | 24.72
| 15 | 22.5 | 206 | 102 | 6.2 | 8 | 7.6 | 28.6
W8×51/4 | 14 | 21.4 | 203 | 134 | 5 | 6.4 | 7.6 | 27.21
| 18 | 26.6 | 207 | 133 | 5.8 | 8.4 | 7.6 | 33.93
| 21 | 31.3 | 210 | 134 | 6.4 | 10.2 | 7.6 | 39.97
W8×61/2 | 24 | 35.9 | 201 | 165 | 6.2 | 10.2 | 10.2 | 45.78
| 28 | 41.7 | 205 | 166 | 7.2 | 11.8 | 10.2 | 53.11
W8×8 | 31 | 46.1 | 203 | 203 | 7.2 | 11 | 10.2 | 58.62
| 35 | 52 | 206 | 204 | 7.9 | 12.6 | 10.2 | 66.52
| 40 | 59 | 210 | 205 | 9.1 | 14.2 | 10.2 | 75.6
| 48 | 71 | 216 | 206 | 10.2 | 17.4 | 10.2 | 91.05
| 58 | 86 | 222 | 209 | 13 | 20.6 | 10.2 | 110.5
| 67 | 100 | 229 | 210 | 14.5 | 23.7 | 10.2 | 126.8
W10×4 | 12 | 17.9 | 251 | 101 | 4.8 | 5.3 | 7.6 | 22.68
| 15 | 22.3 | 254 | 102 | 5.8 | 6.9 | 7.6 | 28.43
| 17 | 25.3 | 257 | 102 | 6.1 | 8.4 | 7.6 | 32.26
| 19 | 28.4 | 260 | 102 | 6.4 | 10 | 7.6 | 36.28
W10×51/4 | 22 | 32.7 | 258 | 146 | 6.1 | 9.1 | 7.6 | 41.73
| 26 | 38.5 | 262 | 147 | 6.6 | 11.2 | 7.6 | 49.17
| 30 | 44.8 | 266 | 148 | 7.6 | 13 | 7.6 | 57.1
W10×8 | 33 | 49.1 | 247 | 202 | 7.4 | 11 | 12.7 | 62.53
| 39 | 58 | 252 | 203 | 8 | 13.5 | 12.7 | 74.14
| 45 | 67 | 257 | 204 | 8.9 | 15.7 | 12.7 | 85.38
W10×10 | 49 | 73 | 253 | 254 | 8.6 | 14.2 | 12.7 | 92.9
| 54 | 80 | 256 | 255 | 9.4 | 15.6 | 12.7 | 102
| 60 | 89 | 260 | 256 | 10.7 | 17.3 | 12.7 | 114
| 68 | 101 | 264 | 257 | 11.9 | 19.6 | 12.7 | 129
| 77 | 115 | 269 | 259 | 13.5 | 22.1 | 12.7 | 146.1
| 88 | 131 | 275 | 261 | 15.4 | 25.1 | 12.7 | 166.9
| 100 | 149 | 282 | 263 | 17.3 | 28.4 | 12.7 | 189.5
| 112 | 167 | 289 | 265 | 19.2 | 31.8 | 12.7 | 212.8
W12×4 | 14 | 21 | 303 | 101 | 5.1 | 5.7 | 7.6 | 26.83
| 16 | 23.8 | 305 | 101 | 5.6 | 6.7 | 7.6 | 30.37
| 19 | 28.3 | 309 | 102 | 6 | 8.9 | 7.6 | 36.06
| 22 | 32.7 | 313 | 102 | 6.6 | 10.8 | 7.6 | 41.83
W12×61/2 | 26 | 38.7 | 310 | 165 | 5.8 | 9.7 | 7.6 | 49.35
| 30 | 44.5 | 313 | 166 | 6.6 | 11.2 | 7.6 | 56.8
| 35 | 52 | 317 | 167 | 7.6 | 13.2 | 7.6 | 66.6
W12×8 | 40 | 60 | 303 | 203 | 7.5 | 13.1 | 15.2 | 76.03
| 45 | 67 | 306 | 204 | 8.5 | 14.6 | 15.2 | 85.19
| 50 | 74 | 310 | 205 | 9.4 | 16.3 | 15.2 | 94.92
W12×10 | 53 | 79 | 306 | 254 | 8.8 | 14.6 | 15.2 | 100.5
| 58 | 86 | 310 | 254 | 9.1 | 16.3 | 15.2 | 110.1
W12×12 | 65 | 97 | 308 | 305 | 9.9 | 15.4 | 15.2 | 123.3
| 72 | 107 | 311 | 306 | 10.9 | 17 | 15.2 | 136.2
| 79 | 117 | 314 | 307 | 11.9 | 18.7 | 15.2 | 149.7
... | ... | ... | ... | ... | ... | ... | ... | ...
W36×12 | 232 | 345 | 943 | 308 | 22.1 | 39.88 | 30 | 444

## H Pile DIN1025 EN10025
（HEA/HEB）EN10034:1997 EN10163-3：2004 H Piles DIN1025/EN10025 Dimensions and Sectional Properties
Size |  | Theoretical Weight(kg/m) | Standard Section Dimension(mm) |  |  |  |  | Section Area(cm2)
|  | W | H | B | t1 | t2 | r | A
HE100 | A | 16.7 | 96 | 100 | 5 | 8 | 12 | 21.24
| B | 20.4 | 100 | 100 | 6 | 10 | 12 | 26.04
| M | 41.8 | 120 | 106 | 12 | 20 | 12 | 53.24
HE120 | A | 19.9 | 114 | 120 | 5 | 8 | 12 | 25.34
| B | 26.7 | 120 | 120 | 6.5 | 11 | 12 | 34.01
| M | 52.1 | 140 | 126 | 12.5 | 21 | 12 | 66.41
HE140 | A | 24.7 | 133 | 140 | 5.5 | 8.5 | 12 | 31.42
| B | 33.7 | 140 | 140 | 7 | 12 | 12 | 42.96
| M | 63.2 | 160 | 146 | 13 | 22 | 12 | 80.56
HE160 | A | 30.4 | 152 | 160 | 6 | 9 | 15 | 38.77
| B | 42.6 | 160 | 160 | 8 | 13 | 15 | 54.25
| M | 76.2 | 180 | 166 | 14 | 23 | 15 | 97.05
HE180 | A | 35.5 | 171 | 180 | 6 | 9.5 | 15 | 45.25
| B | 51.2 | 180 | 180 | 8.5 | 14 | 15 | 65.25
| M | 88.9 | 200 | 186 | 14.5 | 24 | 15 | 113.3
HE200 | A | 42.3 | 190 | 200 | 6.5 | 10 | 18 | 53.83
| B | 61.3 | 200 | 200 | 9 | 15 | 18 | 78.08
| M | 103 | 220 | 206 | 15 | 25 | 18 | 131.3
HE220 | A | 50.5 | 210 | 220 | 7.5 | 11 | 18 | 64.34
| B | 71.5 | 220 | 220 | 9.5 | 16 | 18 | 91.04
| M | 117 | 240 | 226 | 15.5 | 26 | 18 | 149.4
HE240 | AA | 47.4 | 224 | 240 | 6.5 | 9 | 21 | 60.38
| A | 60.3 | 230 | 240 | 7.5 | 12 | 21 | 76.84
| B | 83.2 | 240 | 240 | 10 | 17 | 21 | 106
| M | 157 | 270 | 248 | 18 | 32 | 21 | 199.6
HE260 | AA | 54.1 | 244 | 260 | 6.5 | 9.5 | 24 | 68.97
| A | 68.2 | 250 | 260 | 7.5 | 12.5 | 24 | 86.82
| B | 92.9 | 260 | 260 | 10 | 17.5 | 24 | 118.4
| M | 172 | 290 | 268 | 18 | 32.5 | 24 | 219.6