## DC inverter
DC Inverter Swimming Pool Heat Pump
MODEL |  |  | SHPH-5DC | SHPH-7DC | SHPH-10DC | SHPH-12.5DC | SHPH-15DC | SHPH-18DC | SHPH-24DC | SHPH-28DC
POWER SUPPLY |  |  | 220V/1/50Hz | 220V/1/50Hz | 220V/1/50Hz | 220V/1/50Hz | 220V/1/50Hz | 220V/1/50Hz | 220V/1/50Hz | 220/1/50Hz
Heating (Air 26℃ , Water 26℃) | Capacity | KW | 1.25 - 5.57 | 1.75 - 7.19 | 2.35 - 10.05 | 2.85 - 12.82 | 3.56 - 15.39 | 4.3 0- 18.46 | 6.31 - 24.34 | 6.27-28.2
| Power input | KW | 0.09 - 0.91 | 0.126 - 1.17 | 0.18 - 1.60 | 0.21 - 1.83 | 0.28 - 2.43 | 0.34 - 2.91 | 0.51 - 3.93 | 0.46-4.05
| COP |  | 6.1 - 12.2 | 6.1 - 12.4 | 6.3 - 12.3 | 6.4 - 12.1 | 6.3 - 13.4 | 6.3 - 12.3 | 6.2 - 12.4 | 6.3-12.1
Heating (Air 15℃, Water 26℃) | Capacity | KW | 0.9 - 4.11 | 1.33 - 5.11 | 1.83 - 7.19 | 2.23 - 9.24 | 2.84 - 12.3 | 3.19 - 13.34 | 4.37 - 18.92 | 4.91-20.32
| Power input | KW | 0.12 - 0.82 | 0.17 - 1.01 | 0.25 - 1.41 | 0.30 - 1.78 | 0.38 - 0.25 | 0.43 - 2.62 | 0.59 - 3.88 | 0.66-3.92
| COP |  | 4.86 - 7.3 | 4.86 - 7.3 | 4.9 - 7.3 | 4.9 - 7.3 | 4.9 - 7.4 | 4.9-7.3 | 4.91 - 7.4 | 4.9-7.3
Max. current |  | A | 7.3 | 10.1 | 14.3 | 16.5 | 20 | 22.3 | 25 | 36.3
GAS |  |  | R32 | R32 | R32 | R32 | R32 | R32 | R32 | R32
COMPRESSOR |  |  | GREE | [6 empty] | GMCC
FULL INVERTER
MINIMU WORKING OUTSIDE TEMP |  | ℃ | -10 | -10 | -10 | -10 | -10 | -10 | -10 | -10
WIFI |  |  | YES | YES | YES | YES | YES | YES | YES | YES
SHELL |  |  | Metal | Metal | Metal | Metal | Metal | Metal | Metal | Metal
Water connection |  | mm | 50 | 50 | 50 | 50 | 50 | 50 | 50 | 50
Water flow |  | m3/h | 1.9 | 2.5 | 3.4 | 4.2 | 5.1 | 5.9 | 7.1 | 8.5
Unit net dimensions |  | mm | 875x351x590 | 875x351x590 | 875x351x590 | 903x390x641 | 903x390x641 | 903x390x641 | 1080x410x940 | 1080x410x1250
Packing dimensions |  | mm | 925x370x720 | 925x370x720 | 925x370x720 | 950x410x770 | 950x410x770 | 950x410x770 | 1130x430x1070 | 1130x430x1380
Net weight |  | kg | 39 | 43 | 50 | 55 | 60 | 65 | 73 | 82
Noise at 1 m |  | dB(A) | ≤47 | ≤48 | ≤48 | ≤49 | ≤49 | ≤50 | ≤52 | ≤55
Noise at 10m |  | dB(A) | ≤28 | ≤29 | ≤29 | ≤30 | ≤30 | ≤31 | ≤33 | ≤35
Price |  | USD | 430 | 470 | 587 | 687 | 780 | 860 | 1205 | 1205