## 1.工频空压机
Fixed Speed Screw Air Compressor Product Parameters
Model | Pressure (mpa) | Displacement （m³/min) | Power (kw) | Dimension （mm) | Weight （kg) | Outlet Size
FSS-0.7/7.5 | 0.7 | 1.2 | 7.5 | 815*700*855 | 450 | G3/4"
FSS-0.8/7.5 | 0.8 | 1.1
FSS-1.0/7.5 | 1 | 0.95
FSS-1.3/7.5 | 1.3 | 0.8
FSS-0.7/11 | 0.7 | 1.7 | 11 | 1000*750*1120 | 500 | G1"
FSS-0.8/11 | 0.8 | 1.6
FSS-1.0/11 | 1 | 1.4
FSS-1.3/11 | 1.3 | 1.2
FSS-0.7/15 | 0.7 | 2.4 | 15 | 800*950*1100 | 560 | G1"
FSS-0.8/15 | 0.8 | 2.2
FSS-1.0/15 | 1 | 2
FSS-1.3/15 | 1.3 | 1.7
FSS-0.7/18.5 | 0.7 | 3.1 | 18.5 | 900*1150*1260 | 580 | Rp1-1/4"
FSS-0.8/18.5 | 0.8 | 2.9
FSS-1.0/18.5 | 1 | 2.7
FSS-1.3/18.5 | 1.3 | 2.2
FSS-0.7/22 | 0.7 | 3.8 | 22 | 1014*800*1200 | 620 | Rp1 1/4"
FSS-0.8/22 | 0.8 | 3.5
FSS-1.0/22 | 1 | 3.2
FSS-1.3/22 | 1.3 | 2.9
Model | Pressure (mpa) | Displacement （m³/min) | Power (kw) | Dimension （mm) | Weight （kg) | Outlet Size
FSS-0.7/30 | 0.7 | 5.2 | 30 | 900*1150*1260 | 980 | Rp1 1/4"
FSS-0.8/30 | 0.8 | 5
FSS-1.0/30 | 1 | 4.3
FSS-1.3/30 | 1.3 | 3.7
FSS-0.7/37 | 0.7 | 6.4 | 37 | 1550*980*1360 | 1020 | Rp1 1/2"
FSS-0.8/37 | 0.8 | 6.1
FSS-1.0/37 | 1 | 5.7
FSS-1.3/37 | 1.3 | 5
FSS-0.7/45 | 0.7 | 8 | 45 | 1680*1050*1395 | 1085 | Rp1 1/2"
FSS-0.8/45 | 0.8 | 7.7
FSS-1.0/45 | 1 | 7
FSS-1.3/45 | 1.3 | 5.8
FSS-0.7/55 | 0.7 | 10.5 | 55 | 1800*1250*1600 | 2200 | Rp2"
FSS-0.8/55 | 0.8 | 9.8
FSS-1.0/55 | 1 | 8.7
FSS-1.3/55 | 1.3 | 7.6
FSS-0.7/75 | 0.7 | 13.6 | 75 | 2020*1250*1650 | 2300 | Rp2"
FSS-0.8/75 | 0.8 | 13.3
FSS-1.0/75 | 1 | 11.6
FSS-1.3/75 | 1.3 | 9.8
FSS-0.7/90 | 0.7 | 16.3 | 90 | 2020*1250*1650 | 2800 | Rp2"
FSS-0.8/90 | 0.8 | 16
FSS-1.0/90 | 1 | 14.6
FSS-1.3/90 | 1.3 | 12.3
FSS-0.7/110 | 0.7 | 20.3 | 110 | 2500*1600*1800 | 4000 | DN65
FSS-0.8/110 | 0.8 | 19.4
FSS-1.0/110 | 1 | 17.3
FSS-1.3/110 | 1.3 | 14.6
FSS-0.7/132 | 0.7 | 24 | 132 | 2500*1600*1800 | 4500 | DN65
FSS-0.8/132 | 0.8 | 23
FSS-1.0/132 | 1 | 20
FSS-1.3/132 | 1.3 | 18
FSS-0.7/160 | 0.7 | 28 | 160 | 2500*1600*1800 | 4800 | DN65
FSS-0.8/160 | 0.8 | 26.5
FSS-1.0/160 | 1 | 22.5
FSS-1.3/160 | 1.3 | 20.1
FSS-0.7/185 | 0.7 | 32.5 | 185 | 2770*2050*2200 | 5200 | DN65
FSS-0.8/185 | 0.8 | 31
FSS-1.0/185 | 1 | 28
FSS-1.3/185 | 1.3 | 25.1
FSS-0.7/200 | 0.7 | 35 | 200 | 2850*1850*1950 | 5800 | DN80
FSS-0.8/200 | 0.8 | 34
FSS-1.0/200 | 1 | 32
FSS-1.3/200 | 1.3 | 26.5
FSS-0.7/220 | 0.7 | 40 | 220 | 2850*1850*1950 | 5900 | DN80
FSS-0.8/220 | 0.8 | 36.8
FSS-1.0/220 | 1 | 32.2
FSS-1.3/220 | 1.3 | 28.5
FSS-0.7/250 | 0.7 | 43.5 | 250 | 2850*1850*1950 | 6600 | DN100
FSS-0.8/250 | 0.8 | 42
FSS-1.0/250 | 1 | 38.1
FSS-1.3/250 | 1.3 | 34.6
FSS-0.7/315 | 0.7 | 50.8 | 315 | 5010*2210*2130 | 8000 | DN125
FSS-0.8/315 | 0.8 | 48.2
FSS-1.0/315 | 1 | 42.6
FSS-1.3/315 | 1.3 | 39.8
FSS-0.7/355 | 0.7 | 60 | 355 | 5200*2500*2130 | 8500 | DN125
FSS-0.8/355 | 0.8 | 57
FSS-1.0/355 | 1 | 50
FSS-1.3/355 | 1.3 | 45

## 2.变频空压机
VSD Screw Air Compressor Product Parameters
Model | Pressure (mpa) | Displacement （m³/min) | Power (kw) | Dimension （mm) | Weight （kg) | Outlet Size
VSD-0.7/7.5 | 0.7 | 1.2 | 7.5 | 840*620*850 | 450 | G3/4"
VSD-0.8/7.5 | 0.8 | 1.1
VSD-1.0/7.5 | 1 | 0.95
VSD-1.3/7.5 | 1.3 | 0.8
VSD-0.7/11 | 0.7 | 1.7 | 11 | 1150*750*1020 | 500 | G1"
VSD-0.8/11 | 0.8 | 1.6
VSD-1.0/11 | 1 | 1.4
VSD-1.3/11 | 1.3 | 1.2
Model | Pressure (mpa) | Displacement （m³/min) | Power (kw) | Dimension （mm) | Weight （kg) | Outlet Size
VSD-0.7/15 | 0.7 | 2.4 | 15 | 1150*750*1020 | 550 | G1"
VSD-0.8/15 | 0.8 | 2.2
VSD-1.0/15 | 1 | 2
VSD-1.3/15 | 1.3 | 1.7
VSD-0.7/22 | 0.7 | 3.8 | 22 | 1300*850*1140 | 620 | Rp1 1/4"
VSD-0.8/22 | 0.8 | 3.5
VSD-1.0/22 | 1 | 3.2
VSD-1.3/22 | 1.3 | 2.9
VSD-0.7/37 | 0.7 | 6.4 | 37 | 1500**950*1230 | 1020 | Rp1 1/2"
VSD-0.8/37 | 0.8 | 6.1
VSD-1.0/37 | 1 | 5.7
VSD-1.3/37 | 1.3 | 5
VSD-0.7/45 | 0.7 | 8 | 45 | 1500**950*1230 | 1050 | Rp1 1/2"
VSD-0.8/45 | 0.8 | 7.7
VSD-1.0/45 | 1 | 7
VSD-1.3/45 | 1.3 | 5.8
VSD-0.7/55 | 0.7 | 10.5 | 55 | 1800*1250*1600 | 1500 | Rp2"
VSD-0.8/55 | 0.8 | 9.8
VSD-1.0/55 | 1 | 8.7
VSD-1.3/55 | 1.3 | 7.6
VSD-0.7/75 | 0.7 | 13.6 | 75 | 1950*1250*1650 | 1600 | Rp2"
VSD-0.8/75 | 0.8 | 13.3
VSD-1.0/75 | 1 | 11.6
VSD-1.3/75 | 1.3 | 9.8
VSD-0.7/90 | 0.7 | 16.3 | 90 | 2020*1250*1650 | 1800 | DN65
VSD-0.8/90 | 0.8 | 16
VSD-1.0/90 | 1 | 14.6
VSD-1.3/90 | 1.3 | 12.3
VSD-0.7/110 | 0.7 | 20.3 | 110 | 2460*1500*1800 | 4000 | DN65
VSD-0.8/110 | 0.8 | 19.4
VSD-1.0/110 | 1 | 17.3
VSD-1.3/110 | 1.3 | 14.6
VSD-0.7/132 | 0.7 | 24 | 132 | 2460*1500*1800 | 4500 | DN65
VSD-0.8/132 | 0.8 | 23
VSD-1.0/132 | 1 | 20
VSD-1.3/132 | 1.3 | 18
VSD-0.7/160 | 0.7 | 28 | 160 | 2580*1600*1980 | 4800 | DN65
VSD-0.8/160 | 0.8 | 26.5
VSD-1.0/160 | 1 | 22.5
VSD-1.3/160 | 1.3 | 20.1
VSD-0.7/185 | 0.7 | 32.5 | 185 | 2800*1700*2030 | 5200 | DN65
VSD-0.8/185 | 0.8 | 31
VSD-1.0/185 | 1 | 28
VSD-1.3/185 | 1.3 | 25.1
VSD-0.7/250 | 0.7 | 43.5 | 250 | 3400*2000*2100 | 6200 | DN100
VSD-0.8/250 | 0.8 | 42
VSD-1.0/250 | 1 | 38.1
VSD-1.3/250 | 1.3 | 34.6

## 3.永磁变频空压机
Model | Pressure (mpa) | Displacement （m³/min) | Power (kw) | Dimension （mm) | Weight （kg) | Outlet Size
PV-0.7/22 | 0.7 | 4.2 | 22 | 1500*900*1220 | 700 | Rp1"
PV-0.8/22 | 0.8 | 4.1
PV-1.0/22 | 1 | 3.5
PV-1.3/22 | 1.3 | 3.2
PV-0.7/37 | 0.7 | 7 | 37 | 1650*1050*1360 | 900 | Rp1 1/2"
PV-0.8/37 | 0.8 | 7.1
PV-1.0/37 | 1 | 5.8
PV-1.3/37 | 1.3 | 5.4
PV-0.7/45 | 0.7 | 9.8 | 45 | 1800*1250*1600 | 1000 | Rp2"
PV-0.8/45 | 0.8 | 9.7
PV-1.0/45 | 1 | 7.8
PV-1.3/45 | 1.3 | 6.5
PV-0.7/55 | 0.7 | 12.2 | 55 | 2150*1350*1650 | 1500 | Rp2"
PV-0.8/55 | 0.8 | 12
PV-1.0/55 | 1 | 9.6
PV-1.3/55 | 1.3 | 8.6
PV-0.7/75 | 0.7 | 16.8 | 75 | 2250*1350*1760 | 1800 | Rp2"
PV-0.8/75 | 0.8 | 16.5
PV-1.0/75 | 1 | 12.5
PV-1.3/75 | 1.3 | 11.2
Model | Pressure (mpa) | Displacement （m³/min) | Power (kw) | Dimension （mm) | Weight （kg) | Outlet Size
PV-0.7/90 | 0.7 | 19.8 | 90 | 2450*1770*1560 | 2000 | Rp2"
PV-0.8/90 | 0.8 | 19.2
PV-1.0/90 | 1 | 16.9
PV-1.3/90 | 1.3 | 14.3
PV-0.7/110 | 0.7 | 23.6 | 110 | 2670*1770*1880 | 2300 | Rp2"
PV-0.8/110 | 0.8 | 23.1
PV-1.0/110 | 1 | 19.7
PV-1.3/110 | 1.3 | 17.6
PV-0.7/132 | 0.7 | 30 | 132 | 2750*1860*1900 | 2800 | Rp3"
PV-0.8/132 | 0.8 | 28
PV-1.0/132 | 1 | 23.5
PV-1.3/132 | 1.3 | 19.8
PV-0.7/160 | 0.7 | 34.5 | 160 | 2900*2100*2300 | 3000 | DN125
PV-0.8/160 | 0.8 | 33.6
PV-1.0/160 | 1 | 30
PV-1.3/160 | 1.3 | 28.3
PV-0.7/185 | 0.7 | 41 | 185 | 3000*2100*2300 | 3300 | DN125
PV-0.8/185 | 0.8 | 38.4
PV-1.0/185 | 1 | 32.5
PV-1.3/185 | 1.3 | 28.6
PV-0.7/200 | 0.7 | 44.6 | 200 | 3300*2000*2280 | 3500 | DN125
PV-0.8/200 | 0.8 | 43
PV-1.0/200 | 1 | 38.5
PV-1.3/200 | 1.3 | 32.8
PV-0.7/220 | 0.7 | 48.6 | 220 | 3500*2200*2340 | 4000 | DN125
PV-0.8/220 | 0.8 | 47
PV-1.0/220 | 1 | 41.9
PV-1.3/220 | 1.3 | 38
PV-0.7/250 | 0.7 | 55 | 250 | 3500*2200*2340 | 4500 | DN125
PV-0.8/250 | 0.8 | 54
PV-1.0/250 | 1 | 46
PV-1.3/250 | 1.3 | 40

## 4.1单级压缩低压空压机
Model | Pressure (mpa) | Displacement （m³/min) | Power (kw) | Dimension （mm) | Weight （kg) | Outlet Size
LPS-0.3/22 | 0.5 | 3.87 | 15 | 900x1150x1260 | 610 | G 1 1/2"
LPS-0.3/22 | 0.3 | 7.16 | 22 | 1550*980*1360 | 840 | G2"
LPS-0.5/22 | 0.5 | 6.3 |  | 900*1150*1260 | 690
LPS-0.3/30 | 0.3 | 9.2 | 30 | 1680*1050*1395 | 890 | G2"
LPS-0.5/30 | 0.5 | 8.22 |  | 1550*980*1360 | 840
LPS-0.3/37 | 0.3 | 12.1 | 37 | 1800*1250*1600 | 1740 | DN65
LPS-0.5/37 | 0.5 | 9.8 |  | 1680*1050*1395 | 890
LPS-0.3/45 | 0.3 | 15 | 45 | 2020*1250*1650 | 1810 | DN65
LPS-0.5/45 | 0.5 | 12 |  | 1800*1250*1600 | 1740
LPS-0.3/55 | 0.3 | 19.3 | 55 | 2020*1250*1650 | 1920 | DN80
LPS-0.5/55 | 0.5 | 15 |  | 2020*1250*1650 | 1810
LPS-0.3/75 | 0.3 | 24.7 | 75 | 2500*1600*1800 | 3110 | DN80
LPS-0.5/75 | 0.5 | 19.1 |  | 2020*1250*1650 | 1920
LPS-0.3/90 | 0.3 | 28.8 | 90 | 2500*1600*1800 | 3230 | DN100
LPS-0.5/90 | 0.5 | 21.5 |  | 2500*1600*1800 | 3110
LPS-0.3/110 | 0.3 | 33 | 110 | 3100*1550*2200 | 3350 | DN100
LPS-0.5/110 | 0.5 | 28.8 |  | 2500*1600*1800 | 3230
LPS-0.3/132 | 0.3 | 45.5 | 132 | 3100*1550*2200 | 4350 | DN125
LPS-0.5/132 | 0.5 | 34.7 |  | 2770*2050*2200 | 3570
LPS-0.3/160 | 0.3 | 47 | 160 | 2900*1860*2000 | 4700 | DN125
LPS-0.5/160 | 0.5 | 41.2 |  | 2770*2050*2200 | 4550
LPS-0.3/185 | 0.3 | 50 | 185 | 2900*1860*2000 | 4770 | DN125
LPS-0.5/185 | 0.5 | 47.4 |  | 2770*2050*2200 | 4550
LPS-0.3/200 | 0.3 | 55.7 | 200 | 2900*1860*2000 | 4880 | DN125
LPS-0.5/200 | 0.5 | 51.5 |  | 2770*2050*2200 | 4550
Low pressure single-stage compression PM VSD screw air compressor

## 4.2双级压缩低压空压机
Model | Pressure (mpa) | Displacement （m³/min) | Power (kw) | Dimension （mm) | Weight （kg) | Outlet Size
2-LPS-0.5/22 | 0.5 | 8.6 | 22 | 1500x956x1219 | 980 | G1 1/2"
2-LPS-0.5/30 | 0.5 | 10.2 | 30 | 1800x1254x1560 | 1080 | G1 1/2"
2-LPS-0.5/37 | 0.5 | 12.4 | 37 | 2150x1410x1640 | 1980 | G 2"
2-LPS-0.3/45 | 0.3 | 18.6 | 45 | 2250x1410x1760 | 2280 | G 2"
2-LPS-0.5/45 | 0.5 | 13.6 |  | 2150x1410x1640 | 2180
2-LPS-0.3/55 | 0.3 | 22.2 | 55 | 2650x1654x1870 | 3200 | G 2"
2-LPS-0.5/55 | 0.5 | 15.5 |  | 2250x1410x1760 | 2280
2-LPS-0.3/75 | 0.3 | 26.7 | 75 | 2720x1800x1900 | 3360 | DN65
2-LPS-0.5/75 | 0.5 | 22.3 |  | 2650x1654x1870 | 3200
2-LPS-0.3/90 | 0.3 | 32.5 | 90 | 2750x1855x2200 | 3450 | DN65
2-LPS-0.5/90 | 0.5 | 25.7 |  | 2720x1800x1900 | 3360
2-LPS-0.3/110 | 0.3 | 35.9 | 110 | 3300x2060x2280 | 3850 | DN80
2-LPS-0.5/110 | 0.5 | 30.7 |  | 2750x1855x2200 | 3450
2-LPS-0.3/132 | 0.3 | 43.6 | 132 | 3300x2060x2280 | 3990 | DN80
2-LPS-0.5/132 | 0.5 | 34.6 |  | 3300x2060x2280 | 3850
2-LPS-0.3/160 | 0.3 | 47.9 | 160 | 3300x2060x2280 | 5890 | DN80
2-LPS-0.5/160 | 0.5 | 44.5 |  | 3300x2060x2280 | 3990
2-LPS-0.3/185 | 0.3 | 59.4 | 185 | 3300x2060x2280 | 6500 | DN100
2-LPS-0.5/185 | 0.5 | 47.6 |  | 3300x2060x2280 | 5890
2-LPS-0.3/200 | 0.3 | 63.4 | 220 | 4000x1780x1968 | 6800 | DN125
2-LPS-0.5/200 | 0.5 | 53.8 |  | 3300x2060x2280 | 6500
2-LPS-0.5/200 | 0.5 | 63.1 | 250 | 4000x1780x1968 | 6800 | DN125
2-LPS-0.5/200 | 0.5 | 67.4 | 280 | 4000x1780x1968 | 7200 | DN125
Low pressure double-stage compression PM VSD screw air compressor

## 5.中压空压机
Model | Pressure (mpa) | Displacement （m³/min) | Power (kw) | Dimension （mm) | Outlet Size
MPS-3.0/75 | 3 | 6 | 75 | 2300*1550*1720 | DN40
MPS-2.5/90 | 2.5 | 8 | 90 | 2500*1600*1850 | DN40
MPS-2.5/132 | 2.5 | 12 | 132 | 2500*1700*1900 | DN50
MPS-2.5/160 | 2.5 | 16 | 160 | 2680*1800*1950 | DN50
MPS-2.5/185 | 2.5 | 20 | 185 | 2800*1850*2000 | DN65
MPS-2.5/250 | 2.5 | 28 | 250 | 3100*2150*2300 | DN65

## 6.双级压缩工频空压机
Model | Pressure (mpa) | Displacement （m³/min) | Power (kw) | Dimension （mm) | Weight （kg) | Outlet Size
2FSS-0.7/15 | 0.7 | 0.7-3.0 | 15 | 1450*780*1180 | 660 | G1-1/4"
2FSS-0.8/15 | 0.8 | 0.7-2.9
2FSS-1.0/15 | 1 | 0.6-2.4
2FSS-1.3/15 | 1.3 | 0.5-2.2
2FSS-0.7/18.5 | 0.7 | 0.9-3.8 | 18.5 | 1450*780*1180 | 680 | G1-1/2"
2FSS-0.8/18.5 | 0.8 | 0.8-3.5
2FSS-1.0/18.5 | 1 | 0.7-2.9
2FSS-1.3/18.5 | 1.3 | 0.7-2.7
2FSS-0.7/22 | 0.7 | 1.1-4.5 | 22 | 1500*956*1219 | 730 | G1-1/2"
2FSS-0.8/22 | 0.8 | 1.1-4.3
2FSS-1.0/22 | 1 | 0.8-3.5
2FSS-1.3/22 | 1.3 | 0.7-2.9
2FSS-0.7/30 | 0.7 | 1.6-6.8 | 30 | 1650*880*1280 | 980 | G1-1/2"
2FSS-0.8/30 | 0.8 | 1.5-6.4
2FSS-1.0/30 | 1 | 1.2-4.9
2FSS-1.3/30 | 1.3 | 1.1-4.3
2FSS-0.7/37 | 0.7 | 1.9-7.5 | 37 | 1800*1254*1560 | 1080 | G1-1/2"
2FSS-0.8/37 | 0.8 | 1.8-7.4
2FSS-1.0/37 | 1 | 1.5-6.3
2FSS-1.3/37 | 1.3 | 1.4-5.6
2FSS-0.7/45 | 0.7 | 2.3-10.2 | 45 | 2150*1410*1640 | 1980 | G2"
2FSS-0.8/45 | 0.8 | 2.2-9.7
2FSS-1.0/45 | 1 | 1.9-7.8
2FSS-1.3/45 | 1.3 | 1.6-6.5
2FSS-0.7/55 | 0.7 | 3.02-13.1 | 55 | 2150*1410*1640 | 2180 | G2"
2FSS-0.8/55 | 0.8 | 2.8-12.5
2FSS-1.0/55 | 1 | 2.3-10.1
2FSS-1.3/55 | 1.3 | 1.9-8.6
2FSS-0.7/75 | 0.7 | 4.2-17.5 | 75 | 2250*1410*1640 | 2280 | DN65
2FSS-0.8/75 | 0.8 | 3.8-16.5
2FSS-1.0/75 | 1 | 3.4-13.6
2FSS-1.3/75 | 1.3 | 2.9-11.2
2FSS-0.7/90 | 0.7 | 5.3-20.8 | 90 | 2650*1654*1870 | 3200 | DN65
2FSS-0.8/90 | 0.8 | 4.9-20.2
2FSS-1.0/90 | 1 | 4.1-16.9
2FSS-1.3/90 | 1.3 | 3.9-15.3
Model | Pressure (mpa) | Displacement （m³/min) | Power (kw) | Dimension （mm) | Weight （kg) | Outlet Size
2FSS-0.7/110 | 0.7 | 6.1-24.5 | 110 | 2720*1800*1900 | 3360 | DN80
2FSS-0.8/110 | 0.8 | 5.8-23.5
2FSS-1.0/110 | 1 | 5.1-20.1
2FSS-1.3/110 | 1.3 | 4.4-17.6
2FSS-0.7/132 | 0.7 | 7.2-30.1 | 132 | 2850*1854*1900 | 3450 | DN80
2FSS-0.8/132 | 0.8 | 6.9-28.5
2FSS-1.0/132 | 1 | 6.1-24.1
2FSS-1.3/132 | 1.3 | 5.4-21.3
2FSS-0.7/160 | 0.7 | 8.8-35 | 160 | 2866*1730*1918 | 3850 | DN80
2FSS-0.8/160 | 0.8 | 8.1-33.6
2FSS-1.0/160 | 1 | 7.7-31.1
2FSS-1.3/160 | 1.3 | 6.5-26.3
2FSS-0.7/185 | 0.7 | 10.7-42 | 185 | 3200*1730*1918 | 3990 | DN100
2FSS-0.8/185 | 0.8 | 10.3-40
2FSS-1.0/185 | 1 | 8.8-35.5
2FSS-1.3/185 | 1.3 | 7.5-32.4
2FSS-0.7/200 | 0.7 | 10.7-44.8 | 200 | 3300*2060*2280 | 5890 | DN100
2FSS-0.8/200 | 0.8 | 10.3-43
2FSS-1.0/200 | 1 | 9.2-38.6
2FSS-1.3/200 | 1.3 | 7.9-33
2FSS-0.7/220 | 0.7 | 11.7-48.0 | 220 | 4000*1780*1968 | 6500 | DN125
2FSS-0.8/220 | 0.8 | 11.3-47.2
2FSS-1.0/220 | 1 | 9.8-41.2
2FSS-1.3/220 | 1.3 | 9.1-38.1
2FSS-0.7/250 | 0.7 | 13.2-55.3 | 250 | 4000*2120*2200 | 6800 | DN125
2FSS-0.8/250 | 0.8 | 13.0-51.0
2FSS-1.0/250 | 1 | 11.0-46.9
2FSS-1.3/250 | 1.3 | 9.6-41.2
2FSS-0.7/280 | 0.7 | 14.4-60.0 | 280 | 4000*2120*2200 | 7200 | DN125
2FSS-0.8/280 | 0.8 | 13.2-56.5
2FSS-1.0/280 | 1 | 12.2-51.5
2FSS-1.3/280 | 1.3 | 10.8-46.5
2FSS-0.7/315 | 0.7 | 16.2-67.5 | 315 | 4450*2200*2500 | 7800 | DN125
2FSS-0.8/315 | 0.8 | 14.6-62.0
2FSS-1.0/315 | 1 | 13.2-56.5
2FSS-1.3/315 | 1.3 | 12.2-51.5
2FSS-0.7/280W | 0.7 | 14.4-60.0 | 280 | 3400*2100*2200 (Water coling) | 7200 | DN125
2FSS-0.8/280W | 0.8 | 13.2-56.5
2FSS-1.0/280W | 1 | 12.2-51.5
2FSS-1.3/280W | 1.3 | 10.8-46.5
2FSS-0.7/315W | 0.7 | 16.2-67.5 | 315 | 2850*2050*2120 (Water coling) | 7800 | DN125
2FSS-0.8/315W | 0.8 | 14.6-62.0
2FSS-1.0/315W | 1 | 13.2-56.5
2FSS-1.3/315W | 1.3 | 12.2-51.5

## 6.双级压缩永磁变频空压机
Model | Pressure (mpa) | Displacement （m³/min) | Power (kw) | Dimension （mm) | Weight （kg) | Outlet Size
2PV-0.7/15 | 0.7 | 0.7-3.0 | 15 | 1450*780*1180 | 660 | G1-1/4"
2PV-0.8/15 | 0.8 | 0.7-2.9
2PV-1.0/15 | 1 | 0.6-2.4
2PV-1.3/15 | 1.3 | 0.5-2.2
2PV-0.7/18.5 | 0.7 | 0.9-3.8 | 18.5 | 1450*780*1180 | 680 | G1-1/2"
2PV-0.8/18.5 | 0.8 | 0.8-3.5
2PV-1.0/18.5 | 1 | 0.7-2.9
2PV-1.3/18.5 | 1.3 | 0.7-2.7
2PV-0.7/22 | 0.7 | 1.1-4.5 | 22 | 1500*956*1219 | 730 | G1-1/2"
2PV-0.8/22 | 0.8 | 1.1-4.3
2PV-1.0/22 | 1 | 0.8-3.5
2PV-1.3/22 | 1.3 | 0.7-2.9
2PV-0.7/30 | 0.7 | 1.6-6.8 | 30 | 1650*880*1280 | 980 | G1-1/2"
2PV-0.8/30 | 0.8 | 1.5-6.4
2PV-1.0/30 | 1 | 1.2-4.9
2PV-1.3/30 | 1.3 | 1.1-4.3
2PV-0.7/37 | 0.7 | 1.9-7.5 | 37 | 1800*1254*1560 | 1080 | G1-1/2"
2PV-0.8/37 | 0.8 | 1.8-7.4
2PV-1.0/37 | 1 | 1.5-6.3
2PV-1.3/37 | 1.3 | 1.4-5.6
2PV-0.7/45 | 0.7 | 2.3-10.2 | 45 | 2150*1410*1640 | 1980 | G2"
2PV-0.8/45 | 0.8 | 2.2-9.7
2PV-1.0/45 | 1 | 1.9-7.8
2PV-1.3/45 | 1.3 | 1.6-6.5
2PV-0.7/55 | 0.7 | 3.02-13.1 | 55 | 2150*1410*1640 | 2180 | G2"
2PV-0.8/55 | 0.8 | 2.8-12.5
2PV-1.0/55 | 1 | 2.3-10.1
2PV-1.3/55 | 1.3 | 1.9-8.6
2PV-0.7/75 | 0.7 | 4.2-17.5 | 75 | 2250*1410*1640 | 2280 | DN65
2PV-0.8/75 | 0.8 | 3.8-16.5
2PV-1.0/75 | 1 | 3.4-13.6
2PV-1.3/75 | 1.3 | 2.9-11.2
2PV-0.7/90 | 0.7 | 5.3-20.8 | 90 | 2650*1654*1870 | 3200 | DN65
2PV-0.8/90 | 0.8 | 4.9-20.2
2PV-1.0/90 | 1 | 4.1-16.9
2PV-1.3/90 | 1.3 | 3.9-15.3
2PV-0.7/110 | 0.7 | 6.1-24.5 | 110 | 2720*1800*1900 | 3360 | DN80
2PV-0.8/110 | 0.8 | 5.8-23.5
2PV-1.0/110 | 1 | 5.1-20.1
2PV-1.3/110 | 1.3 | 4.4-17.6
2PV-0.7/132 | 0.7 | 7.2-30.1 | 132 | 2850*1854*1900 | 3450 | DN80
2PV-0.8/132 | 0.8 | 6.9-28.5
2PV-1.0/132 | 1 | 6.1-24.1
2PV-1.3/132 | 1.3 | 5.4-21.3
Model | Pressure (mpa) | Displacement （m³/min) | Power (kw) | Dimension （mm) | Weight （kg) | Outlet Size
2PV-0.7/160 | 0.7 | 8.8-35 | 160 | 2866*1730*1918 | 3850 | DN80
2PV-0.8/160 | 0.8 | 8.1-33.6
2PV-1.0/160 | 1 | 7.7-31.1
2PV-1.3/160 | 1.3 | 6.5-26.3
2PV-0.7/185 | 0.7 | 10.7-42 | 185 | 3200*1730*1918 | 3990 | DN100
2PV-0.8/185 | 0.8 | 10.3-40
2PV-1.0/185 | 1 | 8.8-35.5
2PV-1.3/185 | 1.3 | 7.5-32.4
2PV-0.7/200 | 0.7 | 10.7-44.8 | 200 | 3300*2060*2280 | 5890 | DN100
2PV-0.8/200 | 0.8 | 10.3-43
2PV-1.0/200 | 1 | 9.2-38.6
2PV-1.3/200 | 1.3 | 7.9-33
2PV-0.7/220 | 0.7 | 11.7-48.0 | 220 | 4000*1780*1968 | 6500 | DN125
2PV-0.8/220 | 0.8 | 11.3-47.2
2PV-1.0/220 | 1 | 9.8-41.2
2PV-1.3/220 | 1.3 | 9.1-38.1
2PV-0.7/250 | 0.7 | 13.2-55.3 | 250 | 4000*2120*2200 | 6800 | DN125
2PV-0.8/250 | 0.8 | 13.0-51.0
2PV-1.0/250 | 1 | 11.0-46.9
2PV-1.3/250 | 1.3 | 9.6-41.2
2PV-0.7/280 | 0.7 | 14.4-60.0 | 280 | 4000*2120*2200 | 7200 | DN125
2PV-0.8/280 | 0.8 | 13.2-56.5
2PV-1.0/280 | 1 | 12.2-51.5
2PV-1.3/280 | 1.3 | 10.8-46.5
2PV-0.7/315 | 0.7 | 16.2-67.5 | 315 | 4450*2200*2500 | 7800 | DN125
2PV-0.8/315 | 0.8 | 14.6-62.0
2PV-1.0/315 | 1 | 13.2-56.5
2PV-1.3/315 | 1.3 | 12.2-51.5
2PV-0.7/280W | 0.7 | 14.4-60.0 | 280 | 3400*2100*2200 (Water coling) | 7200 | DN125
2PV-0.8/280W | 0.8 | 13.2-56.5
2PV-1.0/280W | 1 | 12.2-51.5
2PV-1.3/280W | 1.3 | 10.8-46.5
2PV-0.7/315W | 0.7 | 16.2-67.5 | 315 | 2850*2050*2120 (Water coling) | 7800 | DN125
2PV-0.8/315W | 0.8 | 14.6-62.0
2PV-1.0/315W | 1 | 13.2-56.5
2PV-1.3/315W | 1.3 | 12.2-51.5

## 7.四位一体空压机
Model | Pressure (mpa) | Displacement （m³/min) | Power (kw) | Tank&Pressure | Dimension （mm) | Weight （kg) | Outlet Size
4-1S-0.8/7.5 | 0.8 | 0.33-1.1 | 7.5 | 300L/1.25mpa | 1760*650*1570 | 580 | G3/4"
4-1S-0.8/11 |  | 0.48-1.6 | 11 | 360L/1.25mpa | 2020*750**1690 | 650 | G3/4"
4-1S-0.8/15 |  | 0.66-2.2 | 15 | 360L/1.25mpa | 2020*750**1690 | 680 | G1-1/4"
4-1S-0.8/22 |  | 1.05-3.5 | 22 | 500L/1.25mpa | 2170*950*1900 | 750 | G1-1/4"

## 8.激光切割专用空压机
Model | Pressure (mpa) | Displacement （m³/min) | Power (kw) | Tank&Pressure | Dimension （mm) | Weight （kg) | Outlet Size
LCS-1.6/11 | 1.6 | 1.1 | 11 | 360L/1.6mpa | 2020*750*1850 | 680 | G1"
LCS-1.6/15 |  | 1.75 | 15 | 360L/1.6mpa | 2020*750*1850 | 700 | G1"
LCS-1.6/22 |  | 2.25 | 22 | 500L/1.6mpa | 2170*950*2000 | 780 | G1"
LCS-1.6/37 |  | 2.65 | 37 | 500L/1.6mpa | 2500*2000*1800 | 850 | G1"

## 9.油冷永磁变频空压机
Model | Pressure (mpa) | Displacement （m³/min) | Power (kw) | Dimension （mm) | Weight （kg) | Outlet Size
OCPV-0.7/7.5 | 0.7 | 1.2 | 7.5 | 840*620*850 | 400 | G3/4"
OCPV-0.8/7.5 | 0.8 | 1.1
OCPV-1.0/7.5 | 1 | 0.95
OCPV-1.3/7.5 | 1.3 | 0.8
OCPV-0.7/11 | 0.7 | 1.7 | 11 | 1150*750*1020 | 450 | G1"
OCPV-0.8/11 | 0.8 | 1.6
OCPV-1.0/11 | 1 | 1.4
OCPV-1.3/11 | 1.3 | 1.2
OCPV-0.7/15 | 0.7 | 2.4 | 15 | 1150*750*1020 | 500 | G1"
OCPV-0.8/15 | 0.8 | 2.2
OCPV-1.0/15 | 1 | 2
OCPV-1.3/15 | 1.3 | 1.7
OCPV-0.7/22 | 0.7 | 3.8 | 22 | 1300*850*1140 | 600 | Rp1 1/4"
OCPV-0.8/22 | 0.8 | 3.5
OCPV-1.0/22 | 1 | 3.2
OCPV-1.3/22 | 1.3 | 2.9
OCPV-0.7/37 | 0.7 | 6.4 | 37 | 1500*950*1230 | 800 | Rp1 1/2"
OCPV-0.8/37 | 0.8 | 6.1
OCPV-1.0/37 | 1 | 5.7
OCPV-1.3/37 | 1.3 | 5
OCPV-0.7/45 | 0.7 | 8 | 45 | 1500*950*1230 | 850 | Rp1 1/2"
OCPV-0.8/45 | 0.8 | 7.7
OCPV-1.0/45 | 1 | 7
OCPV-1.3/45 | 1.3 | 5.8
OCPV-0.7/55 | 0.7 | 10.5 | 55 | 1500*1100*1450 | 900 | DN50
OCPV-0.8/55 | 0.8 | 9.8
OCPV-1.0/55 | 1 | 8.7
OCPV-1.3/55 | 1.3 | 7.6
OCPV-0.7/75 | 0.7 | 13.6 | 75 | 1500*1100*1450 | 950 | DN50
OCPV-0.8/75 | 0.8 | 13.3
OCPV-1.0/75 | 1 | 11.6
OCPV-1.3/75 | 1.3 | 9.8

## 10.无油水润滑螺杆机
Oil Free Water Lubricated Screw Air Compressor Product Parameters
Model | Pressure (mpa) | Displacement （m³/min) | Power (kw) | Noise (db) | Water Inlet Diameter | Lubricating Water (L) | Air Outlet
WLS-0.8/5.5 | 0.8 | 0.3-0.78 | 5.5 | 57 | 3/4" | 10 | 3/4"
WLS-1.0/5.5 | 1 | 0.2-0.65
WLS-0.8/7.5 | 0.8 | 0.35-0.17 | 7.5 | 57 | 3/4" | 10 | 3/4"
WLS-1.0/7.5 | 1 | 0.3-1.05
WLS-1.25/7.5 | 1.25 | 0.24-0.81
WLS-0.8/11 | 0.8 | 0.54-1.72 | 11 | 60 | 1" | 26 | 3/4"
WLS-1.0/11 | 1 | 0.45-1.42
WLS-1.25/11 | 1.25 | 0.35-1.10
WLS-0.8/15 | 0.8 | 0.75-2.43 | 15 | 60 | 1" | 26 | 1"
WLS-1.0/15 | 1 | 0.65-2.17
WLS-1.25/15 | 1.25 | 0.6-1.80
Model | Pressure (mpa) | Displacement （m³/min) | Power (kw) | Noise (db) | Water Inlet Diameter | Lubricating Water (L) | Air Outlet
WLS-0.8/18.5 | 0.8 | 0.9-3.31 | 18.5 | 63 | 1" | 30 | 1"
WLS-1.0/18.5 | 1 | 0.9-2.82
WLS-1.25/18.5 | 1.25 | 0.6-2.05
WLS-0.8/22 | 0.8 | 1.1-3.7 | 22 | 63 | 1" | 30 | 1"
WLS-1.0/22 | 1 | 0.97-3.21
WLS-1.25/22 | 1.25 | 0.85-2.87
WLS-0.8/30 | 0.8 | 1.55-5.2 | 30 | 63 | 1 1/2" | 40 | 1 1/2"
WLS-1.0/30 | 1 | 1.255-4.43
WLS-1.25/30 | 1.25 | 1.1-3.63
WLS-0.8/37 | 0.8 | 1.91-6.50 | 37 | 66 | 1 1/2" | 40 | 1 1/2"
WLS-1.0/37 | 1 | 1.6-5.53
WLS-1.25/37 | 1.25 | 1.42-4.47
WLS-0.8/45 | 0.8 | 2.5-8.3 | 45 | 66 | 1 1/2" | 90 | 2"
WLS-1.0/45 | 1 | 1.91-6.3
WLS-1.25/45 | 1.25 | 1.7-5.56
WLS-0.8/55 | 0.8 | 3.0-10.3 | 55 | 69 | 1 1/2" | 100 | 2"
WLS-1.0/55 | 1 | 2.6-8.55
WLS-1.25/55 | 1.25 | 2.3-7.67
WLS-0.8/75 | 0.8 | 3.95-13 | 75 | 72 | 1 1/2" | 100 | 2"
WLS-1.0/75 | 1 | 3.4-11.5
WLS-1.25/75 | 1.25 | 3.0-9.7
WLS-0.8/90 | 0.8 | 5.0-16.6 | 90 | 73 | 1 1/2" | 120 | 2 1/2"
WLS-1.0/90 | 1 | 4.3-14.66
WLS-1.25/90 | 1.25 | 3.72-12.6
WLS-0.8/110 | 0.8 | 6.0-20.2 | 110 | 77 | 2" | 120 | 2 1/2"
WLS-1.0/110 | 1 | 5.0-16.66
WLS-1.25/110 | 1.25 | 4.65-15.56
WLS-0.8/132 | 0.8 | 6.75-22.52 | 132 | 77 | 2" | 120 | 2 1/2"
WLS-1.0/132 | 1 | 6.0-19.97
WLS-1.25/132 | 1.25 | 5.07-16.90
WLS-0.8/160 | 0.8 | 8.5-28.11 | 160 | 79 | 3" | 160 | 3"
WLS-1.0/160 | 1 | 7.6-25.45
WLS-1.25/160 | 1.25 | 6.7-22.52
WLS-0.8/185 | 0.8 | 10-33.97 | 185 | 79 | 3" | 160 | 3"
WLS-1.0/185 | 1 | 8.72-29
WLS-1.25/185 | 1.25 | 7.75-25.21
WLS-0.8/200 | 0.8 | 11.2-36.75 | 200 | 80 | 4" | 200 | 4"
WLS-1.0/200 | 1 | 9.68-32.78
WLS-1.25/200 | 1.25 | 9.2-29.24
WLS-0.8/250 | 0.8 | 13.5-45 | 250 | 80 | 4" | 200 | 4"
WLS-1.25/250 | 1.25 | 10.2-33.97

## 11.干式无油螺杆机
Dry Type Oil Free Screw Air Compressor Product Parameters
Model | Pressure (mpa) | Displacement （m³/min) | Power (kw) | Dimension （mm) | Weight （kg) | Outlet Size
DTS-0.75/55 | 0.75 | 9.2 | 55 | 2700*1500*1970 | 2600 | G-1/2"
DTS-0.85/55 | 0.85 | 9.1
DTS-1.05/55 | 1.05 | 8
DTS-0.75/75 | 0.75 | 12.5 | 75 | 2700*1500*1970 | 2800 | DN50
DTS-0.85/75 | 0.85 | 11.6
DTS-1.05/75 | 1.05 | 10.8
DTS-0.75/90 | 0.75 | 13.4 | 90 | 2700*1500*1970 | 3400 | DN50
DTS-0.85/90 | 0.85 | 13.4
DTS-1.05/90 | 1.05 | 12.4
DTS-0.75/110 | 0.75 | 20 | 110 | 2800*1800*1860 | 3400 | DN65
DTS-0.85/110 | 0.85 | 18.7
DTS-1.05/110 | 1.05 | 16.5
DTS-0.75/132 | 0.75 | 23.6 | 132 | 2800*1800*1860 | 3450 | DN65
DTS-0.85/132 | 0.85 | 22.1
DTS-1.05/132 | 1.05 | 20
DTS-0.75/160 | 0.75 | 26.8 | 160 | 2800*1800*1860 | 3550 | DN65
DTS-0.85/160 | 0.85 | 25.5
DTS-1.05/160 | 1.05 | 23.5
DTS-0.75/185 | 0.75 | 29.7 | 185 | 2800*1800*1860 | 3950 | DN65
DTS-0.85/185 | 0.85 | 29.6
DTS-1.05/185 | 1.05 | 26.8
DTS-0.75/200 | 0.75 | 35.5 | 200 | 3100*2150*2200 | 4500 | DN100
DTS-0.85/200 | 0.85 | 33.3
DTS-1.05/200 | 1.05 | 29.9
DTS-0.75/220 | 0.75 | 36 | 220 | 3100*2150*2200 | 5000 | DN100
DTS-0.85/220 | 0.85 | 35.9
DTS-1.05/220 | 1.05 | 33.3
DTS-0.75/250 | 0.75 | 42.8 | 250 | 3100*2150*2200 | 5200 | DN100
DTS-0.85/250 | 0.85 | 42.7
DTS-1.05/250 | 1.05 | 38.3
DTS-0.75/280 | 0.75 | 46.7 | 280 | 3400*2400*2200 | 6400 | DN100
DTS-0.85/280 | 0.85 | 45.6
DTS-1.05/280 | 1.05 | 42.6
DTS-0.75/315 | 0.75 | 51.4 | 315 | 3400*2400*2200 | 6400 | DN125
DTS-0.85/315 | 0.85 | 51.2
DTS-1.05/315 | 1.05 | 46.5
DTS-0.75/355 | 0.75 | 58.4 | 355 | 3400*2400*2200 | 6400 | DN125
DTS-0.85/355 | 0.85 | 57.9
DTS-1.05/355 | 1.05 | 51

## 12.无油螺杆鼓风机
Oil Free Low Pressure Screw Blower Product Parameters
Model | Pressure (mpa) | Displacement （m³/min) | Power (kw) | Dimension （mm) | Outlet Size
SB-0.4/15 | 0.4 | 11.9 | 15 | 2000*1110*1500 | DN150
SB-0.8/15 | 0.8 | 8.6 |  | 2000*1110*1500 | DN150
SB-1.2/15 | 1.2 | 6 |  | 2000*1110*1500 | DN150
SB-0.4/22 | 0.4 | 25 | 22 | 2750*1690*1800 | DN150
SB-0.6/22 | 0.6 | 18 |  | 2750*1690*1800 | DN150
SB-0.8/22 | 0.8 | 16.5 |  | 2750*1690*1800 | DN150
SB-0.4/30 | 0.4 | 31.5 | 30 | 2750*1690*1800 | DN150
SB-0.8/30 | 0.8 | 22.5 |  | 2750*1690*1800 | DN150
SB-1.0/30 | 1 | 16.5 |  | 2750*1690*1800 | DN150
SB-0.4/37 | 0.4 | 40 | 37 | 2460*1340*1820 | DN200
SB-0.8/37 | 0.8 | 26.5 |  | 2460*1340*1820 | DN150
SB-1.2/37 | 1.2 | 19 |  | 2750*1690*1800 | DN150
SB-1.5/37 | 1.5 | 16 |  | 2750*1690*1800 | DN150
SB-0.4/45 | 0.4 | 48.5 | 45 | 2750*1690*1800 | DN150
SB-0.8/45 | 0.8 | 31.5 |  | 2750*1690*1800 | DN150
SB-1.2/45 | 1.2 | 23.8 |  | 2750*1690*1800 | DN150
SB-1.5/45 | 1.5 | 20.5 |  | 2750*1690*1800 | DN150
Model | Pressure (mpa) | Displacement （m³/min) | Power (kw) | Dimension （mm) | Outlet Size
SB-0.4/55 | 0.4 | 60 | 55 | 2750*1690*1800 | DN200
SB-0.8/55 | 0.8 | 40 |  | 2750*1690*1800 | DN200
SB-1.2/55 | 1.2 | 30.5 |  | 2750*1690*1800 | DN200
SB-1.5/55 | 1.5 | 25.5 |  | 2750*1690*1800 | DN200
SB-0.4/75 | 0.4 | 78 | 75 | 3100*1775*2200 | DN300
SB-0.8/75 | 0.8 | 56 |  | 3100*1775*2200 | DN200
SB-1.2/75 | 1.2 | 42 |  | 2750*1690*1800 | DN200
SB-1.5/75 | 1.5 | 32 |  | 2750*1690*1800 | DN200
SB-0.4/75 | 0.4 | 95 | 90 | 3100*1775*2200 | DN300
SB-0.8/75 | 0.8 | 67 |  | 3100*1775*2200 | DN300
SB-1.2/75 | 1.2 | 50 |  | 3100*1775*2200 | DN200
SB-1.5/75 | 1.5 | 43 |  | 3100*1775*2200 | DN300
SB-0.4/110 | 0.4 | 108 | 110 | 3100*1775*2200 | DN300
SB-0.8/110 | 0.8 | 83 |  | 3100*1775*2200 | DN300
SB-1.0/110 | 1 | 77 |  | 3100*1775*2200 | DN300
SB-1.2/110 | 1.2 | 61.5 |  | 3100*1775*2200 | DN200
SB-1.5/110 | 1.5 | 50 |  | 3100*1775*2200 | DN200
SB-0.8/132 | 0.8 | 100 | 132 | 3100*1775*2200 | DN300
SB-1.0/132 | 1 | 89 |  | 3100*1775*2200 | DN300
SB-1.2/132 | 1.2 | 76 |  | 3100*1775*2200 | DN300
SB-1.5/132 | 1.5 | 60 |  | 3100*1775*2200 | DN200
SB-1.0/160 | 1 | 100 | 160 | 3100*1775*2200 | DN300
SB-1.2/160 | 1.2 | 98 |  | 3100*1775*2200 | DN300
SB-1.5/160 | 1.5 | 76 |  | 3100*1775*2200 | DN300
SB-1.5/185 | 1.5 | 88 | 185 | 3100*1775*2200 | DN300
SB-1.5/200 | 1.5 | 98 | 200 | 3100*1775*2200 | DN300

## 13.无油涡旋空压机
Oil Free Scroll Air Compressor Product Parameters
Model | Pressure (mpa) | Displacement （m³/min) | Power (kw) | No Of Air End | Dimension （mm) | Weight （kg) | Outlet Size
SS-0.75/2.2 | 0.75 | 0.25 | 2.2 | 1 | 840*780*1066 | 230 | Rc1/2"
SS-0.85/2.2 | 0.85 | 0.24 |  |  |  |  | Rc1/2"
SS-1.05/2.2 | 1.05 | 0.22 |  |  |  |  | Rc1/2"
SS-0.75/3.7 | 0.75 | 0.4 | 3.7 | 1 | 840*780*1066 | 230 | Rc1/2"
SS-0.85/3.7 | 0.85 | 0.39 |  |  |  |  | Rc1/2"
SS-1.05/3.7 | 1.05 | 0.37 |  |  |  |  | Rc1/2"
SS-0.75/5.5 | 0.75 | 0.51 | 5.5 | 2 | 930*1200*1230 | 360 | Rc1"
SS-0.85/5.5 | 0.85 | 0.48 |  |  |  |  | Rc1"
SS-1.05/5.5 | 1.05 | 0.44 |  |  |  |  | Rc1"
SS-0.75/7.5 | 0.75 | 0.8 | 7.5 | 2 | 930*1200*1230 | 360 | Rc1"
SS-0.85/7.5 | 0.85 | 0.78 |  |  |  |  | Rc1"
SS-1.05/7.5 | 1.05 | 0.74 |  |  |  |  | Rc1"
SS-0.75/11 | 0.75 | 1.2 | 11 | 3 | 1400*910*1320 | 500 | Rc1"
SS-0.85/11 | 0.85 | 1.17 |  |  |  |  | Rc1"
SS-1.05/11 | 1.05 | 1.11 |  |  |  |  | Rc1"
SS-0.75/15 | 0.75 | 1.6 | 15 | 4 | 1930*1270*1340 | 720 | Rc1"
SS-0.85/15 | 0.85 | 1.56 |  |  |  |  | Rc1"
SS-1.05/15 | 1.05 | 1.47 |  |  |  |  | Rc1"
SS-0.75/18.5 | 0.75 | 2 | 18.5 | 5 | 1930*1270*1340 | 860 | Rc1"
SS-0.85/18.5 | 0.85 | 1.95 |  |  |  |  | Rc1"
SS-1.05/18.5 | 1.05 | 1.84 |  |  |  |  | Rc1"
SS-0.75/22 | 0.75 | 2.4 | 22 | 6 | 1930*1270*1340 | 900 | Rc1"
SS-0.85/22 | 0.85 | 2.34 |  |  |  |  | Rc1"
SS-1.05/22 | 1.05 | 2.21 |  |  |  |  | Rc1"
SS-0.75/30 | 0.75 | 3.2 | 30 | 8 | 2030*1260*2100 | 1200 | Rc1-1/4"
SS-0.85/30 | 0.85 | 3.12 |  |  |  |  | Rc1-1/4"
SS-1.05/30 | 1.05 | 2.95 |  |  |  |  | Rc1-1/4"
SS-0.75/37 | 0.75 | 4 | 37 | 10 | 2030*1260*2100 | 1420 | Rc1-1/2"
SS-0.85/37 | 0.85 | 3.89 |  |  |  |  | Rc1-1/2"
SS-1.05/37 | 1.05 | 3.68 |  |  |  |  | Rc1-1/2"