## 1.冷干机
Model | Capacity Nm³/min | Voltage V/Hz | Compressor Power HP/KW | Fan Power W | Air Connection | Dimension mm | Weight Kg
JRAD/1.2 | 1.2 | 220/50 | 1/0.85 | 90 | ZG1 | 630*450*650 | 50
JRAD/2.4 | 2.4 | 220/50 | 1/0.85 | 90 | ZG1 | 700*450*830 | 80
JRAD/3.8 | 3.8 | 220/50 | 1.25/1.25 | 140 | ZG1.5 | 850*500*900 | 90
JRAD/6.5 | 6.5 | 220/50 | 1.5/1.5 | 180 | ZG1.5 | 940*610*1060 | 150
JRAD/8.5 | 8.5 | 220/50 | 2.5/1.8 | 180 | ZG1.5 | 940*610*1060 | 160
JRAD/10.7 | 10.7 | 380/50 | 3.0/2.5 | 2*140 | ZG2 | 1245*730*1105 | 240
JRAD/13.5 | 13.5 | 380/50 | 3.0/2.5 | 2*140 | ZG2 | 1180*670*1080 | 260
JRAD/18 | 18 | 380/50 | 3.6/3.0 | 2*180 | DN65 | 1470*810*1210 | 310
JRAD/23 | 23 | 380/50 | 5.0/4.0 | 2*220 | DN80 | 1650*750*1290 | 400
JRAD/28 | 28 | 380/50 | 6.0/4.5 | 6(3)*180 | DN80 | 1840*850*1640 | 450
JRAD/33 | 33 | 380/50 | 7.5/6.5 | 6(3)*220 | DN100 | 2000*1100*1610 | 780
JRAD/45 | 45 | 380/50 | 10.5/8.8 | 6(3)*250 | DN125 | 2200*1100*1610 | 820
JRAD/55 | 55 | 380/50 | 12.0/10.2 | 6(3)*400 | DN125 | 2200*950*1645 | 900
JRAD/65 | 65 | 380/50 | 15.0/13.0 | 6(3)*400 | DN125 | 2550*1100*1960 | 1100

## 2.吸附式
Model | Capacity Nm³/min | Air Connection | Dimension mm | Weight Kg
JAAD/1.2 | 1.2 | ZG1 | 800*400*1420 | 120
JAAD/2.4 | 2.4 | ZG1 | 800*400*1520 | 180
JAAD/3.8 | 3.8 | ZG1.5 | 1000*450*1900 | 300
JAAD/6.5 | 6.5 | ZG1.5 | 1200*500*1950 | 400
JAAD/8.5 | 8.5 | ZG1.5 | 1400*600*2000 | 510
JAAD/10.7 | 10.7 | ZG2 | 1400*600*2090 | 700
JAAD/13.5 | 13.5 | DN50 | 1400*600*2140 | 740
JAAD/18 | 18 | DN65 | 1400*600*2200 | 780
JAAD/25 | 25 | DN80 | 1670*650*2435 | 1180
JAAD/35 | 35 | DN100 | 1670*650*2566 | 1760
JAAD/45 | 45 | DN125 | 1750*750*2700 | 2200
JAAD/55 | 55 | DN125 | 1800*750*2755 | 2600
JAAD/65 | 65 | DN125 | 1900*700*3070 | 3100
JAAD/85 | 85 | DN150 | 2930*1300*3370 | 4100
JAAD/110 | 110 | DN150 | 3100*1650*3200 | 5200
JAAD/160 | 160 | DN200 | 3240*1770*3190 | 6000

## 3.过滤器
Model | Capacity Nm³/min | Air Connection | Dimension mm | Weight Kg
C、T、A、AA、H-012 | 1.2 | ZG1 | 105*76*250 | 2
C、T、A、AA、H-024 | 2.4 | ZG1 | 105*78*310 | 3
C、T、A、AA、H-038 | 3.8 | ZG1.5 | 137*99*400 | 4
C、T、A、AA、H-065 | 6.5 | ZG1.5 | 137*99*425 | 5
C、T、A、AA、H-010 | 10.7 | ZG2 | 137*99*620 | 5
C、T、A、AA、H-010 | 10.7 | DN50 | 310*133*860 | 25
C、T、A、AA、H-014 | 14 | ZG2 | 135*108*750 | 10
C、T、A、AA、H-014 | 14 | DN65 | 310*133*860 | 25
C、T、A、AA、H-018 | 18 | ZG2.5 | 148*125*920 | 13
C、T、A、AA、H-018 | 18 | DN65 | 310*133*860 | 25
C、T、A、AA、H-022 | 22 | ZG2.5 | 148*125*920 | 14
C、T、A、AA、H-022 | 22 | DN80 | 379*159*1040 | 44
C、T、A、AA、H-035 | 35 | DN100 | 465*219*1060 | 65
C、T、A、AA、H-045 | 45 | DN125 | 470*219*1060 | 68
C、T、A、AA、H-054 | 54 | DN125 | 513*273*1215 | 96
C、T、A、AA、H-060 | 60 | DN125 | 513*273*1215 | 96
C、T、A、AA、H-088 | 88 | DN150 | 615*325*1395 | 140
C、T、A、AA、H-110 | 110 | DN150 | 615*416*1395 | 145
C、T、A、AA、H-132 | 132 | DN150 | 615*416*1395 | 210
C、T、A、AA、H-150 | 150 | DN200 | 615*416*1395 | 220
C、T、A、AA、H-180 | 180 | DN200 | 615*466*1395 | 235
C、T、A、AA、H-200 | 200 | DN200 | 615*466*1395 | 240
C、T、A、AA、H-230 | 230 | DN200 | 615*466*1395 | 265
C、T、A、AA、H-250 | 250 | DN250 | 870*566*1710 | 274
C、T、A、AA、H-300 | 300 | DN250 | 920*616*1717 | 312
C、T、A、AA、H-350 | 350 | DN300 | 970*666*1835 | 371
C、T、A、AA、H-400 | 400 | DN300 | 1070*766*1915 | 427
C、T、A、AA、H-450 | 450 | DN350 | 1070*766*1915 | 427
C、T、A、AA、H-500 | 500 | DN350 | 1070*766*1915 | 427
C、T、A、AA、H-550 | 550 | DN400 | 1116*816*2000 | 493
C、T、A、AA、H-600 | 600 | DN400 | 1116*816*2000 | 493

## 4.1储气罐低压
Model | Capacity m³/min | Pressure Mpa | Bottom diameter mm | Air inlet/outlet | Safety valve nozzle | Drain valve nozzle
JJAT0.3/0.8 | 0.3 | 0.8 | 550 | DN50 | RP3/4 | RP1/2
JJAT0.3/1.0 |  | 1.0
JJAT0.3/1.3 |  | 1.3
JJAT0.3/1.6 |  | 1.6
JJAT0.6/0.8 | 0.6 | 0.8 | 700 | DN65 | RP3/4 | RP1/2
JJAT0.6/1.0 |  | 1.0
JJAT0.6/1.3 |  | 1.3
JJAT0.6/1.6 |  | 1.6
JJAT1.0/0.8 | 1.0 | 0.8 | 800 | DN65 | RP1 | RP1/2
JJAT1.0/1.0 |  | 1.0
JJAT1.0/1.3 |  | 1.3
JJAT1.0/1.6 |  | 1.6
JJAT1.5/0.8 | 1.5 | 0.8 | 1000 | DN65 | RP1 | RP1/2
JJAT1.5/1.0 |  | 1.0
JJAT1.5/1.3 |  | 1.3
JJAT1.5/1.6 |  | 1.6
JJAT2.0/0.8 | 2.0 | 0.8 | 1000 | DN80 | RP1 1/2 | RP1/2
JJAT2.0/1.0 |  | 1.0
JJAT2.0/1.3 |  | 1.3
JJAT2.0/1.6 |  | 1.6
JJAT2.5/0.8 | 2.5 | 0.8 | 1000 | DN80 | RP1 1/2 | RP1/2
JJAT2.5/1.0 |  | 1.0
JJAT2.5/1.3 |  | 1.3
JJAT2.5/1.6 |  | 1.6
JJAT3.0/0.8 | 3.0 | 0.8 | 1200 | DN80 | RP1 1/2 | RP3/4
JJAT3.0/1.0 |  | 1.0
JJAT3.0/1.3 |  | 1.3
JJAT3.0/1.6 |  | 1.6
JJAT4.0/0.8 | 4.0 | 0.8 | 1400 | DN100 | RP1 1/2 | RP3/4
JJAT4.0/1.0 |  | 1.0
JJAT4.0/1.3 |  | 1.3
JJAT4.0/1.6 |  | 1.6
JJAT5.0/0.8 | 5.0 | 0.8 | 1400 | DN100 | RP2 | RP3/4
JJAT5.0/1.0 |  | 1.0
JJAT5.0/1.3 |  | 1.3
JJAT5.0/1.6 |  | 1.6
JJAT6.0/0.8 | 6.0 | 0.8 | 2000 | DN125 | RP2 | RP3/4
JJAT6.0/1.0 |  | 1.0
JJAT6.0/1.3 |  | 1.3
JJAT6.0/1.6 |  | 1.6
JJAT8.0/0.8 | 8.0 | 0.8 | 2000 | DN125 | RP2 | RP3/4
JJAT8.0/1.0 |  | 1.0
JJAT8.0/1.3 |  | 1.3
JJAT8.0/1.6 |  | 1.6
JJAT10.0/0.8 | 10.0 | 0.8 | 2000 | DN150 | RP2 1/2 | RP3/4
JJAT10.0/1.0 |  | 1.0
JJAT10.0/1.3 |  | 1.3
JJAT10.0/1.6 |  | 1.6

## 4.2储气罐高压
Model | Capacity m³/min | Pressure Mpa | Bottom diameter mm | Air inlet/outlet | Safety valve nozzle | Drain valve nozzle
JJAT0.3/2.5 | 0.3 | 2.5 | 600 | RP1 1/2 | RP3/4 | RP1/2
JJAT0.3/3.0 |  | 3.0
JJAT0.3/4.0 |  | 4.0
JJAT0.6/2.5 | 0.6 | 2.5 | 700 | RP1 1/2 | RP3/4 | RP1/2
JJAT0.6/3.0 |  | 3.0
JJAT0.6/4.0 |  | 4.0
JJAT1.0/2.5 | 1.0 | 2.5 | 800 | DN65 | RP1 | RP1/2
JJAT1.0/3.0 |  | 3.0
JJAT1.0/4.0 |  | 4.0
JJAT1.5/2.5 | 1.5 | 2.5 | 900 | DN65 | RP1 | RP1/2
JJAT1.5/3.0 |  | 3.0
JJAT1.5/4.0 |  | 4.0
JJAT2.0/2.5 | 2.0 | 2.5 | 1000 | DN80 | RP1 1/4 | RP1/2
JJAT2.0/3.0 |  | 3.0
JJAT2.0/4.0 |  | 4.0
JJAT2.5/2.5 | 2.5 | 2.5 | 1100 | DN80 | RP1 1/4 | RP1/2
JJAT2.5/3.0 |  | 3.0
JJAT2.5/4.0 |  | 4.0
JJAT3.0/2.5 | 3.0 | 2.5 | 1200 | DN80 | RP1 1/2 | RP3/4
JJAT3.0/3.0 |  | 3.0
JJAT3.0/4.0 |  | 4.0
JJAT4.0/2.5 | 4.0 | 2.5 | 1400 | DN100 | RP1 1/2 | RP3/4
JJAT4.0/3.0 |  | 3.0
JJAT5.0/2.0 | 5.0 | 2.5 | 1400 | DN100 | DN50 | RP3/4
JJAT5.0/3.0 |  | 3.0
JJAT6.0/2.5 | 6.0 | 2.5 | 1400 | DN125 | DN50 | RP3/4
JJAT6.0/3.0 |  | 3.0
JJAT8.0/2.5 | 8.0 | 2.5 | 2000 | DN125 | DN50 | RP3/4
JJAT8.0/3.0 |  | 3.0
JJAT10.0/2.5 | 10.0 | 2.5 | 2000 | DN150 | DN65 | RP3/4